## 3 ELEKTRO
Příloha č. 2 Technická specifikace předmětu Veřejné zakázky
Příloha č. 2 Výzvy: Technická specifikace předmětu Veřejné zakázky - vozidla na elektrický pohon - kategorie 3 EV II
Požadavky Zadavatele (Kupujícího) |  |  | Nabídka dodavatele (Prodávajícího)
Parametr |  | Požadavek Zadavatele (Kupujícího) | Splněno | Konkrétní popis splnění požadavku
OBECNĚ
1 | Tovární značka | tovární značka | / | Volkswagen
2 | Obchodní označení modelu | obchodní označení modelu (včetně výbavového stupně) | / | ID.7
3 | Provedení karoserie | AA/AB | ANO | AB
4 | Počet dveří | 4 - 5 | ANO | 5
5 | Počet míst k sezení | 5 | ANO
MOTOR
6 | Motor | elektromotor | ANO
7 | Zdroj energie | elektřina | ANO
8 | Výkon (kW) | min. 160 | ANO | 210 kW
9 | Točivý moment (Nm) | min. 335 | ANO | 545 Nm
10 | Dojezd na 1 nabití (km) na elektrický pohon (dle WLTP) | min. 500 | ANO | 611 km kombinovaný provoz
11 | Kapacita baterií (kWh) | min. 75 | ANO | 77 kWh
ROZMĚRY
12 | Základní objem zavazadlového prostoru měřený metodou VDA V210 v dm3 | min. 400 | ANO | 532 litrů
13 | Rozvor [mm] dle technické dokumentace vozidla | min. 2650 | ANO | 2971 mm
BEZPEČNOST
14 | Airbagy | minimálně airbag řidiče a spolujezdce, vpředu boční a hlavové | ANO | Boční airbagy vpředu, hlavové airbagy - 6C2 s centrálním airbagem mezi sedadly řidiče a spolujezdce, čelní airbag řidiče a spolujezdce
15 | Přední mlhové světlomety nebo typ světlometů nahrazující funkci předních mlhových světlometů | ANO | ANO | IQ. LIGHT LED Matrix světlomety
16 | Aktivní systém prevence čelního nárazu | ANO | ANO
INTERIÉR
17 | Převládající barva interiéru | šedá nebo černá; případně kombinace obou barev | ANO | šedá
VÝBAVA A FUNKČNOST
18 | Klimatizace | automatická | ANO
19 | Tempomat nebo adaptivní tempomat | ANO | ANO | Adaptivní tempomat ACC
20 | Vnitřní vytápění | tepelné čerpadlo | ANO
21 | Centrální zamykání | bezklíčové | ANO
22 | Okna | elektrické stahování oken minimálně předních dveří | ANO | všechny
23 | Tónování oken | tónovaná (maximálně dle legislativy) | ANO
24 | Audiosystém | originální z výroby a integrovaný v palubní desce | ANO
25 | Handsfree sada | handsfree - bluetooth, handsfree jako jedna z funkcí integrovaného autorádia (vestavěné společně s rádiem) | ANO
26 | Multimediální systém vybavený rozhraním Apple Carplay a Android Auto | ANO | ANO
27 | USB port [k nabíjení, případně propojení se systémem vozu] | min. 1 | ANO | 2+2
28 | Volant | výškově a podélně nastavitelný | ANO
29 | Vnější zpětná zrcátka | elektricky ovládaná | ANO
30 | Koberce | požadovány koberce pocházející z originálního příslušenství výrobce | ANO
31 | Materiál koberců | gumové koberce vpředu i vzadu a v zavazadlovém prostoru | ANO
32 | Pneumatiky, kola Dodávané pneumatiky nesmějí být starší než 18 měsíců v momentu převzetí vozidla | na vozidle namontována kola dle ročního období v okamžiku dodání, tj. zimní v období mezi 15. 10. a 31. 3., ve zbývajícím období letní; součástí dodávky i kola pro opačné období a ve stejném rozměru | ANO
33 |  | letní pneu na ocelových discích nebo letní pneu na litých discích včetně sady kompatibilních bezpečnostních šroubů kol | ANO | AL kola vč. bezpečnostních šroubů, jedna sada bezpečnostních šroubů kol
34 |  | zimní pneu na ocelových discích, nebo zimní pneu na litých discích včetně sady kompatibilních bezpečnostních šroubů kol | ANO | AL kola
35 |  | sada disků zvlášť pro letní i zimní pneu, tj. celkem součástí dodávky dvě sady disků k vozidlu | ANO
36 |  | opravná lepicí sada | ANO
37 | Možnost dobíjení z běžné elektrické zásuvky 230V v jedné fázi | ANO | ANO
38 | Možnost dobíjení rychlonabíjením s minimální dobíjecí kapacitou 50 kWh | ANO | ANO
39 | V dodání kabel na běžné dobíjení v jedné fázi 230V, délky min. 5 m, kompatibilní s dodávaným vozem + koncovka Schuko | ANO | ANO
40 | Záruka na jakost vozidla | záruka na bezvadnou funkci vozidla v délce trvání minimálně 60 měsíců nebo do najetí minimálně 100 000 km podle toho, která skutečnost nastane dříve | ANO | 5 let až max. 100 000 km co nastane dříve
41 | Záruka na lak | záruka na lak v délce trvání min. 2 roky nebo do najetí minimálně 150 000 km podle toho, která skutečnost nastane dříve | ANO | 36 měsíců bez omezení km
42 | Záruka na neprorezavění karoserie | záruka na neprorezavění karoserie v délce trvání minimálně 12 let | ANO | 12 let bez omezení km
43 | Záruka na vysokonapěťový akumulátor | záruka na akumulátor v délce trvání minimálně 7 let nebo do ujetí minimálně 150 000 kilometrů, podle toho, která z těchto skutečností nastane dříve; nebo záruka na akumulátor v délce trvání minimálně 7 let bez omezení najetých km | ANO | 8 let až 160 000 km
44 | Povinná výbava | ANO | ANO
NADSTANDARDNÍ VÝBAVA |  | Každý jeden prvek nadstandarní výbavy naceněný nenulově v Příloze č. 1 ZD - Krycí list musí být možné objednat samostatně do osobního vozidla v základní výbavě. Výjimka u řádků 46 a 47 je popsána v odst. 13.5 Zadávací dokumentace
45 | Vestavěná GPS navigace | ANO | ANO
46 | Parkovací senzory a/nebo parkovací kamera vpředu | ANO | ANO | Kamerový systém Area View 360°
47 | Parkovací senzory a/nebo parkovací kamera vzadu | ANO | ANO | Kamerový systém Area View 360°
48 | Palubní počítač | ANO | ANO
49 | Vyhřívaná vnější zpětná zrcátka | ANO | ANO
50 | Středová loketní opěrka vpředu | ANO | ANO
51 | Digitální přístrojový štít | ANO | ANO
52 | Letní pneu na litých discích včetně sady kompatibilních bezpečnostních šroubů kol | příplatek za nahrazení letních pneu na ocelových discích, nejsou-li letní pneu na litých discích včetně sady kompatibilních bezpečnostních šroubů kol již ve standardní výbavě | NENÍ RELEVANTNÍ | org. bezpečnostní šrouby
53 | Asistent hlídání mrtvého úhlu | ANO | ANO
54 | Aktivní systém hlídání jízdního pruhu | ANO | ANO
55 | Asistent čtení dopravních značek | ANO | ANO
56 | Vyhřívaný volant | ANO | ANO
57 | Vyhřívání předních sedadel | ANO | ANO
58 | Adaptivní tempomat | příplatek za nahrazení tempomatu, není-li adaptivní tempomat již ve standardní výbavě | ANO | součástí výbavy
59 | Světelný senzor | ANO | ANO
60 | Dešťový senzor | ANO | ANO
61 | Hasicí přístroj [vhodný k hašení požáru lithiových baterií v počáteční fázi] pevně uchycený k vozidlu v zavazadlovém prostoru nebo umístěný pod sedadlem spolujezdce, případně možnost dodatečné montáže hasicího přístroje v autorizovaném servisu výrobce bez ztráty záruky na vozidlo (případná dodatečná montáž je součástí nabídkové ceny za nadstandardní výbavu) | ANO | ANO | AVD Lithex Aerosol 0,5 kg
62 | Zásuvka 12V v zavazadlovém prostoru nebo možnost dodatečné montáže zásuvky 12V v zavazadlovém prostoru v autorizovaném servisu výrobce vozidla bez ztráty záruky na vozidlo (případná dodatečná montáž zásuvky 12V v zavazadlovém prostoru je součástí nabídkové ceny za nadstandardní výbavu a příslušenství) | ANO | ANO | 12V v zavazadlovém prostoru
63 | Reflexní vesty pro všechny cestující | ANO | ANO
FAKULTATIVNÍ BARVA
64 | Barva karoserie | stříbrná | ANO
65 |  | modrá | ANO
66 |  | bílá | ANO
67 |  | černá | ANO