## Parametry NB
Funkcionalita / požadované parametry závazné pro dodavatele |  |  | min. / max. | Sestava NB 01 | Sestava NB 02 | Sestava NB 03 | Příklad standardů
|  |  |  | (12") | (14") | (15,6" a více)
|  |  |  | Požadované parametry | Požadované parametry | Požadované parametry | Požadované parametry
CPU (procesor) | Passmark CPU (www.passmark.com) dodavatel doloží přílohou výpisu databáze (například kopie obrazovky) hodnot passmark.com v rozmezí od data zveřejnění zadávací dokumentace po datum podání nabídky. |  | min. | 20000 | 20000 | 20000 | 13500
| Jednotka NPU (Neural Processing Unit) |  |  | ano | ano | ano | ano
| Podpora rozšíření instrukční sady AES-NI |  |  | ano | ano | ano | ano
| Virtualizace procesoru a síťové karty |  |  | ano | ano | ano | ano
| Technologie 64 bit |  |  | ano | ano | ano | ano
Operační paměť | Typ |  | min. | DDR5 | DDR5 | DDR5 | DDR5
| Celková instalovaná velikost |  | min. | 32 GB | 32 GB | 32 GB | 16 GB
| podpora Windows 10 Virtualization-based Security (VBS) – VT-x, SLAT, VT-D, WSMT, UEFI MAT, EFI Page Protections, MOR v2 (nebo ekvivalentní) |  |  | ano | ano | ano | ano
UEFI/BIOS | Identifikace UEFI (Unified Extensible Firmware Interface) / BIOS musí obsahovat sériové číslo, informace o výrobci a modelu a licenční kód k produktu OS. |  |  | ano | ano | ano | ano
| Možnost zabezpečení heslem proti neoprávněnému přístupu do BIOS |  |  | ano | ano | ano | ano
| Podporaaktualizace a konfigurace bios a nastavení/změna hesla - vzdáleně a bezobslužně pomocí skriptu / dedikovaného programu / sccm |  |  | ano | ano | ano | ano
| Podpora SecureBoot s kapacitou NVRAM minimálně 128 KB pro uložení klíčů (PK, KEK, db, dbx) |  |  | ano | ano | ano | ano
| Možnost zablokování zavedení operačního systému z periferií |  |  | ano | ano | ano | ano
| Možnost zablokování vybraných zařízení (periferií) tak, aby s nimi nemohl pracovat OS |  |  | ano | ano | ano | ano
Pevný disk | SSD M2 slot |  | min. | 1 TB | 1 TB | 1 TB | 500 GB
| Rychlost čtení / zápis MB / sec |  | min. | 7500 / 6500 | 7500 / 6500 | 7500 / 6500 | 2000 / 2000
Základní deska | Integrovaná síťová karta - 100/1000 Mbit/sec, RJ45 (možno použít externí redukci USB na RJ45 avšak nesmí dojít ke snížení požadovaného počtu volných USB a zachování plné funkčnosti síťového prvku), Wake on LAN, podpora 802.1X, PXE (Preboot eXecution Environment) |  |  | ano interní / externí musí být zajištěno minimálně 1x USB C a 1x USB A při připojení redukce | ano | ano | ano
| Integrovaná grafická karta | podpora práce více monitorů současně | min. | 2 | 2 | 2 | 2
|  | Podpora připojení 2x až 4K rozlišení monitoru | min | ano | ano | ano | ano
|  | rozhraní | min. | 1x digitální připojení k externímu monitoru (DP/HDMI standard/mini/micro) | 1x digitální připojení k externímu monitoru (DP/HDMI standard/mini/micro) | 1x digitální připojení k externímu monitoru (DP/HDMI standard/mini/micro) | 1x digitální připojení k externímu monitoru (DP/HDMI standard/mini/micro)
|  | podpora zobrazovacího režimu | min. | 2x QHD při 60 Hz přes USB-C/DP nebo HDMI s/bez docking station | 2x QHD při 60 Hz přes USB-C/DP nebo HDMI s/bez docking station | 2x QHD při 60 Hz přes USB-C/DP nebo HDMI s/bez docking station
| Integrovaná zvuková karta (integrovaný mikrofon a integrované stereo reproduktory) |  |  | ano | ano | ano | ano
| TPM (Trusted Platform Module) chip verze TPM 2.0 |  |  | ano | ano | ano | ano
| Integrovaná konektivita | USB 2.0, USB 4 (nebo vyšší) | min. | 3 - z toho min. 1x USB 4 (nebo vyšší) min. 2x konektor typ C, min. 1x konektor typ A min 1x USB s podporou Power delivery /možnost specifikovat rychlost portů/ 2.0 480Mb/s; 3.0 5Gb/s; 3.1 10Gb/s; 3.2 20Gb/s; 4 40Gb/s; Thunderbolt 3 40Gb/s 4K | 3 - z toho min. 1x USB 4 (nebo vyšší) min. 2x konektor typ C, min. 1x konektor typ A min 1x USB s podporou Power delivery /možnost specifikovat rychlost portů/ 2.0 480Mb/s; 3.0 5Gb/s; 3.1 10Gb/s; 3.2 20Gb/s; 4 40Gb/s; Thunderbolt 3 40Gb/s 4K | 3 - z toho min. 1x USB 4 (nebo vyšší) min. 2x konektor typ C, min. 1x konektor typ A min 1x USB s podporou Power delivery /možnost specifikovat rychlost portů/ 2.0 480Mb/s; 3.0 5Gb/s; 3.1 10Gb/s; 3.2 20Gb/s; 4 40Gb/s; Thunderbolt 3 40Gb/s 4K | 3 - z toho min. 1x USB 3.2 (nebo vyšší) min. 1x konektor typ C, min. 1x konektor typ A
|  | bezdrátové připojení | min. | Wireles LAN 802.11 a/b/g/n/ac/ax/be BlueTooth 5.0 LE | Wireles LAN 802.11 a/b/g/n/ac/ax/be BlueTooth 5.0 LE | Wireles LAN 802.11 a/b/g/n/ac/ax/be BlueTooth 5.0 LE | Wireles LAN 802.11 a/b/g/n/ac/ax/be, BlueTooth 5.0 LE
|  |  |  | WiFi s podporou 2x2, OFDMA a MU-MIMO | WiFi s podporou 2x2, OFDMA a MU-MIMO | WiFi s podporou 2x2, OFDMA a MU-MIMO | WiFi s podporou 2x2, OFDMA a MU-MIMO
|  |  |  | s podporou WPA-3 Entreprise | s podporou WPA-3 Entreprise | s podporou WPA-3 Entreprise | s podporou WPA-3 Entreprise
|  |  |  | BlueTooth s podporou A2DP | BlueTooth s podporou A2DP | BlueTooth s podporou A2DP | BlueTooth s podporou A2DP
|  | interní modul 5G (podpora pro LTE sítě), SIM karta není součástí dodávky | min. | 5G (podpora pro LTE sítě) s podporou kmitočtových pásem používaných v ČR | 5G (podpora pro LTE sítě) s podporou kmitočtových pásem používaných v ČR | 5G (podpora pro LTE sítě) s podporou kmitočtových pásem používaných v ČR | 5G (podpora pro LTE sítě) s podporou kmitočtových pásem používaných v ČR
|  | 1x Jack konektor 3,5mm audio out a 1x Jack konektor 3,5mm audio in (může být společný) | min. | 1 | 1 | 1 | 1
Display | Velikost úhlopříčky |  |  | 11,9" až 13,9" | 14" až 14,9" | min. 15,6" | 11,9" až 13,9"
| LCD barevný |  |  | ano | ano | ano | ano
| Pracovní rozlišení bodů (š x v) |  | min. | 1920x1080 | 1920x1080 | 1920x1080 | 1920x1080
| Provedení povrchu |  |  | matný | matný | matný | matný
| Dotyková obrazovka |  |  | ano | ano | ano
Baterie | Deklarovaná výdrž baterie dle testu MobileMark 2025 |  | min. | 8 hodin | 8 hodin | 8 hodin | 8 hodin
Tělo NTB | Zabezpečení - slot pro mechanický bezpečnostní zámek |  |  | ano | ano | ano | ano
| Šasi zpevněné konstrukce (kov, skelná vlákna,karbon) s odolnými panty - použití materiálu ABS je možné pouze v kombinaci s kovem, skelnými vlákny či karbonem, nikoliv samostatně; alternativně lze prokázat certifikací MIL-STD-810H |  |  | ano | ano | ano
Hmotnost | Hmotnost, včetně hlavní baterie bez napájecího zdroje |  | max. | 1,30 kg | 1,50 kg | 2,20 kg | 1,50 kg
| Hmotnost, včetně hlavní baterie a napájecího zdroje |  |  | 1,80 kg | 2,00 kg | 2,70 kg | 2,00 kg
Další integrované vybavení notebooku | Klávesnice: CZ, klávesy F1-F12, české rozložení kláves, podsvícená LED, odolná proti polití |  |  | ano | ano | ano | ano
| Numerická klávesnice integrovaná |  |  |  |  | ano
| Polohový ovladač - Touch Pad s podporou vícedotykových gest, včetně levého a pravého tlačítka |  |  | ano | ano | ano | ano
| Webkamera opatřena integrovanou krytkou objektivu kamery s rozlišením |  | min. | FHD | FHD | FHD | FHD
| Audio: mikrofon + reproduktor (stereo) |  |  | ano | ano | ano | ano
| Zabezpečení pomocí funkcionality rozpoznávání obličeje |  |  | ano | ano | ano | ano
| s podporou Windows Hello for Business |  |  | ano | ano | ano
| Integrovaná čtečka otisku prstů Match On Chip s certifikaci FIPS 140-2 Level2 |  |  | ano | ano | ano | ano
| Interní čtečka čipových karet, kompatibilní s ISO IEC 7810 ID-1 a ISO IEC 7816, CCID, PC/SC. Řešení umístění čtečky čipových karet z přední strany je možné jen v případě, že při použití čipové karty dojde k jejímu úplnému zasunutí a nebude tedy hrozit její poškození či nechtěná manipulace s kartou. |  |  | ano | ano | ano | ano
| Čtečka paměťových karet Media Card Reader - podpora min. standard / mini / micro SD, SDXC, SDHC |  |  | ano externí | ano interní / externí | ano interní / externí | ano interní / externí
Další příslušenství | Adaptér napájecí 100 - 240V, 50-60 Hz - výkon odpovídající stabilnímu chodu sestavy, včetně síťového kabelu |  |  | ano | ano | ano | ano
Dokovací stanice | Rozhraní: min 4x USB z toho min. 3 x USB-A 3.2, + 1x USB-C volné i v případě připojení NB k dokovací stanici, 2 x digitální port pro současné připojení externích monitorů, Ethernet (100/1000 Mbit/sec, RJ45, Wake on LAN, podpora 802.1X, PXE (Preboot eXecution Environment)), MAC passthrough, napájecí adapter, napájení NB, stejný výrobce jako výrobce NB. Podpora 8k rozlišení při min. 60 Hz |  |  | ano | ano | ano | ano
Mechanika paměťových médií | Mechanika optických disků - externí BD DL ± RW (USB), včetně propojovacího kabelu |  |  | ano | ano | ano | DVD
Externí kursorový ovladač (myš) | USB: min. 3 tlačítka, délka kabelu min. 1,5 m, symetrické provedení (pro praváky i leváky), rolovací kolečko, senzor laser nebo BlueTrack min. 1000 DPI, klasická velikost od 10 do 12 cm (ne malé notebookové) |  |  | ano | ano | ano | ano
| Bezdrátová: min. 3 tlačítka, symetrické provedení (pro praváky i leváky), rolovací kolečko, senzor laser nebo BlueTrack min. 1000 DPI, klasická velikost od 10 do 12 cm (ne malé notebookové) |  |  | ano | ano | ano | ano
Externí klávesnice | USB: klasické rozložení CZ, klávesy F1-F12 a numerická klávesnice (tlačítko Enter a Shift zvětšené), české rozložení kláves, délka kabelu min. 1,5 m, klávesy s nízkým zdvihem, min. 101 kláves, protiskluzová úprava |  |  | ano | ano | ano | ano
Jednotná vzdálená správa | Vzdálená správa NB prostřednictvím SCCM požadována i hromadná aktualizace ovladačů a biosu |  |  | ano | ano | ano | ano
Společné parametry
Systémová platforma | Základní předinstalované programové vybavení (image na disku) - OS OEM MS Windows 11 pro CZ 64 bit. OS dodá výrobce notebooku. Originální plná licence OS Windows 11 Professional v souladu s licenčními podmínkami výrobce operačního systému (Microsoft), splňující definici kvalifikujícího operačního systému dle Microsoft Product Terms: https://www.microsoft.com/en-us/licensing/product-licensing/windows Zadavatel požaduje pro každé jednotlivé zařízení jednu unikátní plnou licenci s unikátním aktivačním klíčem pro jednotlivou licenci. (Neakceptuje se dodání tzv. MAK- multikativačních klíčů, které se vztahují k upgrade licencím a ne k potřebné plné licenci). |  |  | ano | ano | ano | ano
| Ostatní SW v ceně - instalační CD nebo DVD s ovladači a managementem na vyžádání při nákupu nebo na USB flash disku. |  |  | ano | ano | ano | ano
Záruka | Záruka notebooku v ČR garantovaná výrobcem dokončení opravy NBD on-site od nahlášení, ponechání vadného disku zákazníkovi. V případě použití výrobcem dodané OEM licence zadavatel požaduje garanci záruky a podpory od výrobce zařízení na kompletní systém (hardware + software). |  | min. | 5 let | 5 let | 5 let | 5 let
| Záruka baterie (při případné výměně vždy použít originální náhradní díl) |  | min. | 3 roky | 3 roky | 3 roky | 3 roky
| Záruka na notebook a baterie mimo ČR - definice oblastí. Komunikaci v anglickém jazyce |  |  | ano | ano | ano | ano
| Řešení závad - rozsah servisních středisek, telefonní podpora a podpora prostřednictvím Internetu: Jediné kontaktní místo pro nahlášení poruch v celé ČR, servisní střediska pokrývající celé území ČR, možnost sledování servisních reportů prostřednictvím Internetu. Podpora poskytovaná prostřednictvím telefonní linky (zdarma nebo běžný účastnícký tarif) v českém /s lovenském jazyce musí být dostupná v pracovní dny minimálně v době od 8:00 do 17:00 hod. Podpora prostřednictvím internetu musí umožňovat stahování ovladačů a manuálů z internetu adresně pro konkrétní zadané sériové číslo zařízení nebo jiný unkátní identifikátor na zařízení. |  |  | ano | ano | ano | ano
Ostatní | Zařízení musí splňovat: Nařízení Komise EU č. 617/2013 ze dne 26. června 2013, kterým se provádí směrnice Evropského parlamentu a Rady 2009/2009/125/ES, soulad s direktivou RoHS (Restriction of Use of Certain Hazardous Substances), certifikát EPEAT (Electronic Product Environmental Assessment Tool) |  |  | ano | ano | ano | ano
| Požadujeme v nabídce, ve smlouvě a faktuře přesnou identifikaci zařízení produktovým číslem výrobce (tzv. Part Number), v případě dodání licence Windows OS jinou formou než prostřednictvím výrobce (OEM), požadujeme identifikaci licence Windows pomocí Part Number výrobce OS a plným názvem licence. Zadavatel si vyhrazuje právo ověřit si konfiguraci HW a SW daného produktu u výrobce nebo autorizovaného distributora společnosti Microsoft, jestli odpovídá údajům uvedeným v nabídce, smlouvě a faktuře. |  |  | ano | ano | ano | ano
| Barva v odstínech a kombinacích barev černá, šedá, bílá, stříbrná. |  |  | ano | ano | ano | ano
Splnění technických parametrů prostřednictvím redukcí je možné pouze po předchozím schválení zadavatelem prostřednictvím dotazu v průběhu zadávacího řízení.
volitelné parametry
Výklad standardů - Parametry NB, PC, Monitory: - minimální/maximální parametry ve standardu jsou určeny pro dodavatele, tzn. že dodavatel může tyto parametry v nabídce navýšit resp. snížit, dle "min/max". - v případě volitelných parametrů se nežádá o výjimku, - zadavatel si může snížit parametry ve standardu u všech kategorií bez výjimky, - zvýšení parametru u všech kategorií NB/PC/monitorů vyžaduje výjimku, - environmentální požadavky definované v Ostatní je nutno vyžadovat vždy, - pro PC skříň typu All in one vyspecifikuje parametry pověřující zadavatel max. však dle parametrů pro monitorů. - Při tvorbě katalogového listu pro jednotlivá kola DNS je zadavatel (každý jeden tvůrce katalogového listu ) povinen ohlídat: 1- reálnou dostupnost konfigurace; 2- schopnost nabídnout požadovanou konfiguraci min u dvou výrobců. - Na případné dotazy v průběhu vyhlášeného kola DNS podává odpovědi/ vysvětlení vždy tvůrce katalogového listu na který byl dotaz vznesen.
Obal na NB dle vlastní specifikace mimo standard

## Parametry PC
Funkcionalita / požadované parametry závazné pro dodavatele |  |  | min. / max. | Sestava PC | Příklad standardů
|  |  |  | Požadované parametry | Požadované parametry
CPU (procesor) | Passmark CPU (www.passmark.com) dodavatel doloží přílohou výpisu databáze (například kopie obrazovky) hodnot passmark.com v rozmezí od data zveřejnění zadávací dokumentace po datum podání nabídky. |  | min. | 20000 | 12500
| Podpora rozšíření instrukční sady AES-NI |  |  | ano | ano
| Virtualizace procesoru a síťové karty |  |  | ano | ano
| Technologie 64 bit |  |  | ano | ano
Operační paměť | Typ |  | min. | DDR5 | DDR5
| Celková instalovaná velikost |  | min. | 32 | 16
| podpora Windows 10 Virtualization-based Security (VBS) – VT-x, SLAT, VT-D, WSMT, UEFI MAT, EFI Page Protections, MOR v2 (nebo ekvivalentní) |  |  | ano | ano
Hlučnost zařízení | při požadovaných výkonech procesorů a při teplotě 23°C ± 2°C a měřena dle normy ISO 7779 |  | max. | 38 dB | 38 dB
UEFI/BIOS | Identifikace UEFI (Unified Extensible Firmware Interface) / BIOS musí obsahovat sériové číslo, informace o výrobci a modelu a licenční kód k produktu OS. |  |  | ano | ano
| Možnost zabezpečení heslem proti neoprávněnému přístupu do BIOS |  |  | ano | ano
| Podpora aktualizace a konfigurace bios a nastavení/změna hesla - vzdáleně a bezobslužně pomocí skriptu / dedikovaného programu / sccm |  |  | ano | ano
| Podpora SecureBoot s kapacitou NVRAM minimálně 128 KB pro uložení klíčů (PK, KEK, db, dbx) |  |  | ano | ano
| Možnost zablokování zavedení operačního systému z periférií. |  |  | ano | ano
| Možnost zaměnit BIOS za UEFI (Unified Extensible Firmware Interface) |  |  | ano | ano
| Možnost zablokování vybraných zařízení (periférií) tak, aby s nimi nemohl pracovat OS. |  |  | ano | ano
Pevný disk | SSD M2 slot | kapacita | min. | 1 TB | 500GB
|  | rychlost čtení / zápis MB / sec | min. | 7500 / 6500 | 2000/2000
| HDD | otáčky [rpm] | min. | 7200 | 7200
|  | kapacita | min. | 1 TB | 1 TB
|  | velikost cache | min. | 64 MB | 64 MB
Základní deska | Integrovaná síťová karta - 100/1000 Mbit/sec, RJ45, Wake on LAN, podpora "802.1X", PXE (Preboot eXecution Environment) |  |  | ano | ano
| podpora zobrazovacího režimu - 2x QHD při 60 Hz přes USB-C/DP nebo HDMI |  |  | ano | ano
| Integrovaná grafická karta | rozlišení | min. | 3 840 × 2 160 | 2560 x 1440
|  | podpora práce více monitorů | min. | 2 | 2
|  | rozhraní | min. | 2x digitální připojení k externímu monitoru (DP/HDMI standard/mini/micro) | 2x digitální připojení k externímu monitoru (DP/HDMI standard/mini/micro)
| Integrovaná zvuková karta |  |  | ano | ano
| Integrovaná konektivita | USB (2.0 a vyšší) | min. | min. 7x - z toho vzadu min. 2x USB-A 3.2 (nebo vyšší), z toho vpředu min 1x USB-A 3.2 (nebo vyšší) a 1x USB-C /možnost specifikovat rychlost portů/ 2.0 480Mb/s; 3.0 5Gb/s; 3.1 10Gb/s; 3.2 20Gb/s; 4 40Gb/s; Thunderbolt 3 40Gb/s | min. 7x - z toho vzadu min. 2x USB-A 3.2 (nebo vyšší), z toho vpředu min 1x USB-A 3.2 (nebo vyšší) a 1x USB-C
|  | PCI / PCI Express (x16/x8) |  | ano | ano
|  | 1x Jack konektor 3,5mm audio out a 1x Jack konektor 3,5mm audio in (může být společný) | min. | 1 | 1
Napájecí zdroj | Výkon odpovídající stabilnímu chodu sestavy |  |  | ano | ano
| Napájecí síťový kabel délky min. 1,5 m |  |  | ano | ano
Mechanika paměťových médií | Mechanika optických disků DVD ± RW interní nebo externí s možnosti připojení přes USB (včetně kabelů 1.5 m) |  |  | ano | ano
Skříň | Provedení |  |  | miniPC / Desktop / Tower / All in one (spcifikovat velikosti displeje a polohovatelnost + integrovaná kamera opatřena integrovanou krytkou objektivu kamery s rozlišením min FHD) | Tower | OK
| Zabezpečení: detekce vniknutí do skříně s hlášením |  |  | ano | ano
| Maximální velikost skříně (rozměry nebo typ) |  |  | doplní zadavatel | doplní zadavatel
| Uzamykatelná |  |  | ano | ano
Externí kursorový ovladač (myš) | USB: min. 3 tlačítka, délka kabelu min. 1,5m, symetrické provedení (pro praváky i leváky), rolovací kolečko, senzor laser nebo BlueTrack min. 1000 DPI, klasická velikost od 10 do 12 cm (ne malé notebookové) |  |  | ano | ano
Externí klávesnice | USB: klasické rozložení CZ, klávesy F1-F12 a numerická klávesnice (tlačítko Enter a Shift zvětšené), české rozložení kláves, délka kabelu min. 1,5 m, klávesy s nízkým zdvihem, min. 101 kláves včetně zabudované interní čtečky čipových karet, kompatibilní s ISO IEC 7810 ID-1 a ISO IEC 7816, CCID, PC/SC, protiskluzová úprava |  |  | ano | ano
Společné parametry
Systémová platforma | Základní předinstalované programové vybavení (image na disku) - OS OEM MS Windows 11 pro CZ 64 bit. OS dodá výrobce notebooku. Originální plná licence OS Windows 11 Professional v souladu s licenčními podmínkami výrobce operačního systému (Microsoft), splňující definici kvalifikujícího operačního systému dle Microsoft Product Terms: https://www.microsoft.com/en-us/licensing/product-licensing/windows Zadavatel požaduje pro každé jednotlivé zařízení jednu unikátní plnou licenci s unikátním aktivačním klíčem pro jednotlivou licenci. (Neakceptuje se dodání tzv. MAK- multikativačních klíčů, které se vztahují k upgrade licencím a ne k potřebné plné licenci). |  |  | ano | ano
| Dodání CD/DVD/USB s operačním systémem, ovladači nebo managementem |  |  | ano | ano
Vzdálená správa | Vzdálená správa PC prostřednictvím SCCM požadována i hromadná aktualizace ovladačů a biosu |  |  | ano | ano
| Servisní zásah administrátora: integrované KVM přes IP, možnost vzdáleného převzetí myši, klávesnice a monitoru bez ohledu na stav out of band management. operačního systému a vypnutí/zapnutí počítače. |  |  | ano | ano
Záruka | Záruka v ČR garantovaná výrobcem dokončení opravy NBD on-site od nahlášení, ponechání vadného disku zákazníkovi. V případě použití výrobcem dodané OEM licence zadavatel požaduje garanci záruky a podpory od výrobce zařízení na kompletní systém (hardware + software). |  | min. | 5 let | 5 let
| Záruka mimo ČR - definice oblastí. Komunikaci v anglickém jazyce |  |  | ano | ano
| Řešení závad - rozsah servisních středisek, telefonní podpora a podpora prostřednictvím Internetu: Jediné kontaktní místo pro nahlášení poruch v celé ČR, servisní střediska pokrývající celé území ČR, možnost sledování servisních reportů prostřednictvím Internetu. Podpora poskytovaná prostřednictvím telefonní linky (zdarma nebo běžný účastnícký tarif) v českém /s lovenském jazyce musí být dostupná v pracovní dny minimálně v době od 8:00 do 17:00 hod. Podpora prostřednictvím internetu musí umožňovat stahování ovladačů a manuálů z internetu adresně pro konkrétní zadané sériové číslo zařízení nebo jiný unkátní identifikátor na zařízení. |  |  | ano | ano
Ostatní | Zařízení musí splňovat: Nařízení Komise EU č. 617/2013 ze dne 26. června 2013, kterým se provádí směrnice Evropského parlamentu a Rady 2009/2009/125/ES, soulad s direktivou RoHS (Restriction of Use of Certain Hazardous Substances), certifikát EPEAT (Electronic Product Environmental Assessment Tool) |  |  | ano | ano
| Požadujeme v nabídce, ve smlouvě a faktuře přesnou identifikaci zařízení produktovým číslem výrobce (tzv. Part Number), v případě dodání licence Windows OS jinou formou než prostřednictvím výrobce (OEM), požadujeme identifikaci licence Windows pomocí Part Number výrobce OS a plným názvem licence. Zadavatel si vyhrazuje právo ověřit si konfiguraci HW a SW daného produktu u výrobce nebo autorizovaného distributora společnosti Microsoft, jestli odpovídá údajům uvedeným v nabídce, smlouvě a faktuře. |  |  | ano | ano
| Sestava v odstínu jedné barvy (výběr z barev černá, šedá, bílá, stříbrná) |  |  | ano | ano
Splnění technických parametrů prostřednictvím redukcí je možné pouze po předchozím schválení zadavatelem prostřednictvím dotazu v průběhu zadávacího řízení.
Legenda:
volitelné parametry

## Parametry Monitory
Funkcionalita / požadované parametry závazné pro dodavatele |  | min. / max. | Monitor M 01 | Monitor M 02 | Příklad standardů
|  |  | (Middle) | (High)
|  |  | Požadované parametry | Požadované parametry | Požadované parametry
Velikost úhlopříčky |  | min. | 23,8" | 27" | 27"
Technologie |  |  | LCD barevný | LCD barevný | LCD barevný
Pracovní rozlišení bodů (š x v) |  | min. | 1920 x 1080 (FullHD) | 3840 x 2160 (4K) | Požadujeme QHD (2560 × 1440) vyšší hodnota nebude akceptována
Povrh displeje |  |  | matný | matný | matný
Podsvícení LED |  |  | ano | ano | ano
Jas [cd/m2] |  | min. | 250 | 300 | 250
Kontrastní poměr (typický) |  | min. | 1000:1 | 1000:1 | 1000:1
Redukce (filtr) modrého světla |  |  | ano | ano | ano
Technologie Flicker free |  |  | ano | ano | ano
Pozorovací úhel (h x v) |  | min. | 178°x178° | 178°x178° | 178°x178°
Doba odezvy |  | max. | 8 ms | 8 ms | 8 ms
Rozhraní (konektory) | digitální port (HDMI a DisplayPort) | min. | 2 (1x HDMI a 1x DP) | 2 (1x HDMI a 1x DP) | 2 (1x HDMI a 1x DP)
| rozhraní USB 2.0 / 3.X, konektory typu A | min. | 2 | 2 | 2
| USB C (včetně USB C kabelu s podporou přenosu obrazu, zvuku a dat. S možností vypnutí a zapnutí monitoru prostřednictvím NTB | min | 1 | 1 | 1
| RJ45, Ethernet (100/1000 Mbit/sec, RJ45, Wake on LAN, podpora 802.1X, PXE (Preboot eXecution Environment) |  | ano | ano | ano
Výškově nastavitelný stojan - min.30,5 cm střed obrazovky nad deskou stolu |  |  | ano | ano | ano
Nastavení náklonu (předo-zadní), min. -5/+20 ° |  |  | ano | ano | ano
Otočení monitoru o +/- 90 ° (pivot) |  |  | ano | ano | ano
Vesa uchycení |  |  | ano | ano | ano
Napájecí síťový kabel délky min. 1,5 m a propojovací HDMI nebo DP kabel. (HDMI nebo DP je nutno definovat při tvorbě parametrů) |  |  | ano HDMI/DP | ano HDMI/DP | ano DP
Integrované reproduktory, nebo sounbar s podporou připojení k monitoru |  |  | ano | ano | ano
Integrovaná webkamera opatřena integrovanou krytkou objektivu kamery s rozlišením |  | min | FHD | FHD | FHD
Nepřetržitý provoz 24/7 |  |  | ano | ano | ano
Společné parametry
Záruka | Záruka v ČR garantovaná výrobcem dokončení opravy NBD on-site od nahlášení. | min. | 5 let | 5 let | 5 let
| Záruka mimo ČR - definice oblastí. Komunikaci v anglickém jazyce |  | ano | ano | ano
| Řešení závad - rozsah servisních středisek, telefonní podpora a podpora prostřednictvím Internetu: Jediné kontaktní místo pro nahlášení poruch v celé ČR, servisní střediska pokrývající celé území ČR, možnost sledování servisních reportů prostřednictvím Internetu. Podpora poskytovaná prostřednictvím telefonní linky (zdarma nebo běžný účastnícký tarif) v českém /s lovenském jazyce musí být dostupná v pracovní dny minimálně v době od 8:00 do 17:00 hod. Podpora prostřednictvím internetu musí umožňovat stahování ovladačů a manuálů z internetu adresně pro konkrétní zadané sériové číslo zařízení nebo jiný unkátní identifikátor na zařízení. |  | ano | ano | ano
Ostatní | Zařízení musí splňovat: Nařízení Komise EU č. 617/2013 ze dne 26. června 2013, kterým se provádí směrnice Evropského parlamentu a Rady 2009/2009/125/ES, soulad s direktivou RoHS (Restriction of Use of Certain Hazardous Substances), certifikát EPEAT (Electronic Product Environmental Assessment Tool) |  | ano | ano | ano
| Barva v odstínech a kombinacích barev černá, šedá, bílá, stříbrná. |  | ano | ano | ano
Splnění technických parametrů prostřednictvím redukcí je možné pouze po předchozím schválení zadavatelem prostřednictvím dotazu v průběhu zadávacího řízení.
Legenda:
volitelné parametry