## 3B nafta automat
Příloha č. 2 Rámcové dohody – Technická specifikace 3B nafta automat
Osobní vozidla 3B nafta automat
Požadavky Zadavatele (Kupujícího) |  |  | Nabídka dodavatele (Prodávajícího)
Parametr |  | Požadavek Zadavatele (Kupujícího) | Splněno | Konkrétní popis splnění požadavku
STANDARDNÍ VÝBAVA A PŘÍSLUŠENSTVÍ
OBECNĚ
1 | Tovární značka | Tovární značka | / | Škoda
2 | Obchodní označení modelu | Obchodní označení modelu (včetně výbavového stupně) | / | Superb Sportline 2,0 TDI 142 kW 7° automatická DSG 4x4
3 | Provedení karoserie | AA/AB | ANO | AA
4 | Počet dveří | 4 - 5 | ANO | 5
5 | Počet míst k sezení | 5 | ANO
MOTOR
6 | Motor | vznětový | ANO
7 | Palivo | motorová nafta | ANO
8 | Výkon (kW) | min. 130 | ANO | 142 kW
9 | Točivý moment [Nm] | min. 300 | ANO | 400 Nm
10 | Převodovka | automatická | ANO
11 | Pohon kol | 4 x 4 | ANO
ROZMĚRY
12 | Rozvor [mm] dle technické dokumentace vozidla | min. 2700 | ANO | 2837 mm
13 | Základní objem zavazadlového prostoru měřený metodou VDA V210 v dm3 | min. 465 | ANO | 645 dm3
14 | Objem palivové nádrže [dm3] | min. 45 | ANO | 66 dm3
BEZPEČNOST
15 | Airbagy | vepředu min. 6 airbagů a min. 2 boční airbagy vzadu | ANO | 8x airbag - 2x čelní, 1x kolenní, 2x boční vpředu a vzadu, 2x hlavový vpředu, 1x centrální vpředu
16 | Přední mlhové světlomety nebo typ světlometů nahrazující funkci předních mlhových světlometů | ANO | ANO | Matrix-LED přední světlomety s funkcí do špatného počasí
17 | Xenonové nebo LED potkávací světlomety | ANO | ANO | Matrix-LED přední světlomety s funkcí do špatného počasí
18 | Aktivní systém prevence čelního nárazu | ANO | ANO
INTERIÉR
19 | Převládající barva interiéru | šedá nebo černá, případně kombinace obou barev | ANO | Kombinace černá + šedá
VÝBAVA A FUNKČNOST
20 | Klimatizace | klimatizace s elektronickou regulací, min. dvouzónová | ANO | Třízónová klimatizace Climatronic
21 | Adaptivní tempomat | ANO | ANO
22 | Centrální zamykání | bezklíčové | ANO
23 |  | požadovány alespoň dva ovladače | ANO | 2 ovladače
24 | Okna | elektrické stahování oken předních a zadních dveří | ANO
25 |  | tónovaná okna, zadní sklo a zadní boční okna zatmavená (max. dle legislativy) | ANO
26 |  | zadní stěrač s ostřikovačem v případě karoserie Liftback | ANO | ANO
27 | Audiosystém | originální z výroby a integrovaný v palubní desce | ANO
28 | Palubní počítač | ANO | ANO
29 | Handsfree sada | handsfree - bluetooth, handsfree jako jedna z funkcí integrovaného autorádia (vestavěné společně s rádiem) | ANO
30 | Multimediální systém vybavený rozhraním Apple Carplay a Android Auto | ANO | ANO
31 | USB port [k nabíjení, případně propojení se systémem vozu] | min. 1 | ANO | 2× USB-C vpředu, 2× USB-C vzadu (nabíjecí výkon až 45 W) a USB-C u vnitřního zpětného zrcátka (nabíjecí výkon až 15 W)
32 | Volant | výškově a podélně nastavitelný, multifunkční; dálkové ovládání autorádia a handsfree na volantu nebo pod volantem | ANO
33 | Sedadla | dělená a sklopná zadní opěradla | ANO
34 |  | výškově nastavitelné sedadlo řidiče a spolujezdce | ANO
35 |  | elektronicky nastavitelné sedadlo řidiče s pamětí nastavení pro alespoň dva řidiče | ANO | Elektricky nastavitelná přední sedadla s pamětí, nastavením hloubky sedáku a funkcí komfortního nastupování pro 3 řidiče
36 | Vnější zpětná zrcátka | elektricky ovládaná a vyhřívaná | ANO
37 | Koberce | požadovány koberce pocházející z originálního příslušenství výrobce; na podlaze interiéru vkládané textilní koberce | ANO
38 | Pneumatiky, kola Dodávané pneumatiky nesmějí být starší než 18 měsíců v momentu převzetí vozidla | na vozidle namontována kola dle ročního období v okamžiku dodání, tj. zimní v období mezi 15. 10. a 31. 3., ve zbývajícím období letní; součástí dodávky jsou i kola pro opačné období | ANO
39 |  | zimní pneu na litých discích včetně sady kompatibilních bezpečnostních šroubů kol | ANO
40 |  | letní pneu na litých discích včetně sady kompatibilních bezpečnostních šroubů kol | ANO | Jedna sada kompatibilních bezpečnostních šroubů kol pro obě sady disků
41 |  | sada disků zvlášť pro letní i zimní pneu, tj. celkem dvě sady disků | ANO
42 |  | rezervní kolo nebo dojezdové kolo. U vozidla, u kterého se z výroby nedodává rezervní nebo dojezdové kolo, nebo u vozidla s hybridní technologií lze nahradit rezervní kolo nebo dojezdové kolo lepicí sadou | ANO | Rezervní kolo dojezdové
43 | Povinná výbava | ANO | ANO
ZÁRUKA
44 | Záruka na jakost vozidla | záruka na bezvadnou funkci vozidla v délce trvání minimálně 60 měsíců nebo do najetí minimálně 100 000 km podle toho, která skutečnost nastane dříve | ANO | 60 měsíců nebo do najetí minimálně 100 000 km podle toho, která skutečnost nastane dříve
45 | Speciální záruky na lak a neprorezavění karoserie | délka záruky na lak min. 2 roky, délka záruky na neprorezavění karoserie min. 12 let | ANO | Délka záruky na lak 3 roky, délka záruky na neprorezavění karoserie 12 let
NADSTANDARDNÍ VÝBAVA |  | Každý jeden prvek nadstandardní výbavy naceněný nenulově v Příloze č. 1 ZD - Krycí list musí být možné objednat samostatně do osobního vozidla v základní výbavě.
46 | Parkovací senzory vpředu a/nebo parkovací kamera vpředu | ANO | ANO | Parkovací senzory vpředu
47 | Parkovací senzory vzadu a/nebo parkovací kamera vzadu | ANO | ANO | Parkovací senzory vzadu + parkovací kamera vzadu
48 | Středová loketní opěrka vpředu | ANO | ANO
49 | Vestavěná GPS navigace | ANO | ANO
50 | Středová loketní opěrka vzadu | ANO | ANO
51 | Digitální přístrojový štít | ANO | ANO
52 | Asistent hlídání mrtvého úhlu | ANO | ANO
53 | Vyhřívaný volant | ANO | ANO
54 | Vyhřívané čelní sklo | ANO | ANO
55 | Vyhřívání předních sedadel | ANO | ANO
56 | Vyhřívání zadních sedadel | ANO | ANO
57 | Čalounění sedadel kůží, Alcantarou, jinou umělou kůží či kombinací těchto materiálů | ANO | ANO | Suedia/umělá kůže
58 | Automatické přepínání dálkových a potkávacích světel | ANO | ANO
59 | Hasicí přístroj [práškový min. 0,5 kg] umístěný pod sedadlem spolujezdce či v prostoru určeném pro hasicí přístroj, nebo pevně uchycený k vozidlu v zavazadlovém prostoru nebo, případně možnost dodatečné montáže hasicího přístroje v autorizovaném servisu výrobce bez ztráty záruky na vozidlo (případná dodatečná montáž je součástí nabídkové ceny za nadstandardní výbavu) | ANO | ANO | Hasicí přístroj v zavazadlovém prostoru
60 | Sněhové řetězy | ANO | ANO
61 | Reflexní vesty pro všechny cestující | ANO | ANO
FAKULTATIVNÍ BARVA
62 | Barva karoserie | červená | ANO
63 |  | modrá | ANO
64 |  | bílá | ANO
65 |  | černá | ANO