## Specifikace 1A benzin manuál
Příloha č. 2 RD – Technická specifikace 1A benzin manuál
Osobní vozidla kategorie 1A benzin manuál
Požadavky Zadavatele (Kupujícího) |  |  | Nabídka dodavatele (Prodávajícího)
Parametr |  | Požadavek Zadavatele (Kupujícího) | Splněno | Konkrétní popis splnění požadavku
OBECNĚ
1 | Tovární značka | tovární značka | / | Škoda
2 | Obchodní označení modelu | obchodní označení modelu (včetně výbavového stupně) | / | Fabia Selection 1,0 MPI 59 kW 5° manuální
3 | Provedení karoserie | AA/AB/AC/AF | ANO | AB Hatchback
4 | Počet dveří | 4 - 5 | ANO | 5
5 | Počet míst k sezení | 5 | ANO
MOTOR
6 | Motor | zážehový | ANO
7 | Palivo | bezolovnatý 95-oktanový benzín (Natural 95) | ANO
8 | Výkon [kW] | min. 59 | ANO | 59 kW
9 | Převodovka | manuální | ANO
10 | Pohon kol | přední | ANO
ROZMĚRY
11 | Rozvor [mm] dle technické dokumentace vozidla | min. 2450 | ANO | 2 552 mm
12 | Základní objem zavazadlového prostoru měřený metodou VDA V210 v dm3 | min. 285 | ANO | 380 dm3
13 | Objem palivové nádrže [dm3] | min. 39 | ANO | 40 dm3
BEZPEČNOST
14 | Airbagy | min. 4 airbagy | ANO | 6x airbag - 2x čelní, 2x boční vpředu, 2x hlavový
15 | Přední mlhové světlomety nebo typ světlometů nahrazující funkci předních mlhových světlometů | ANO | ANO | Přední mlhové světlomety | ;;
INTERIÉR
16 | Převládající barva interiéru | šedá nebo černá; případně kombinace obou barev | ANO | Kombinace černá + šedá
VÝBAVA A FUNKČNOST
17 | Klimatizace | manuální nebo automatická | ANO | Manuální klimatizace
18 | Centrální zamykání | ANO | ANO
19 |  | alespoň dva ovladače (klíče) | ANO | 2 ovladače
20 | Okna | elektrické stahování oken minimálně předních dveří | ANO | Elektrické ovládání oken vpředu a vzadu
21 | Audiosystém | originální z výroby a integrovaný v palubní desce | ANO
22 | Palubní počítač | ANO | ANO
23 | Handsfree sada | handsfree - bluetooth, handsfree jako jedna z funkcí integrovaného autorádia (vestavěné společně s rádiem) | ANO
24 | USB port [k nabíjení, případně propojení se systémem vozu] | min. 1 | ANO | 2× USB-C vpředu
25 | Volant | výškově a podélně nastavitelný | ANO
26 | Sedadla | dělená a sklopná zadní opěradla | ANO
27 |  | výškově nastavitelné sedadlo řidiče | ANO
28 | Zpětná vnější zrcátka | elektricky ovládaná | ANO
29 | Koberce | gumové koberce vpředu i vzadu a v zavazadlovém prostoru; koberce pocházející z originálního příslušenství výrobce | ANO
30 | Pneumatiky, kola Dodávané pneumatiky nesmějí být starší než 18 měsíců v momentu převzetí vozidla | na vozidle namontována kola dle ročního období v okamžiku dodání, tj. zimní v období mezi 15. 10. a 31. 3., ve zbývajícím období letní; součástí dodávky i kola pro opačné období | ANO
31 |  | letní pneu na ocelových discích nebo letní pneu na litých discích včetně sady kompatibilních bezpečnostních šroubů kol | ANO | Letní pneu na ocelových discích
32 |  | zimní pneu na ocelových discích nebo zimní pneu na litých discích včetně sady kompatibilních bezpečnostních šroubů kol | ANO | Zimní pneu na ocelových discích včetně bezpečnostních šroubů kol
33 |  | sada disků zvlášť pro letní i zimní pneu, tj. celkem dvě sady disků | ANO
34 |  | rezervní kolo nebo dojezdové kolo. U vozidla, u kterého se z výroby nedodává rezervní nebo dojezdové kolo, nebo u vozidla s hybridní technologií, lze nahradit rezervní kolo nebo dojezdové kolo lepicí sadou | ANO | Rezervní kolo plnohodnotné
35 | Povinná výbava | ANO | ANO
ZÁRUKA
36 | Záruka na jakost vozidla | záruka na bezvadnou funkci vozidla v délce trvání minimálně 60 měsíců nebo do najetí minimálně 100 000 km podle toho, která skutečnost nastane dříve | ANO | 60 měsíců nebo do najetí minimálně 100 000 km podle toho, která skutečnost nastane dříve
37 | Speciální záruky na lak a neprorezavění karoserie | délka záruky na lak min. 2 roky, délka záruky na neprorezavění karoserie min. 12 let | ANO | Délka záruky na lak 3 roky, délka záruky na neprorezavění karoserie 12 let
NADSTANDARDNÍ VÝBAVA |  | Každý jeden prvek nadstandarní výbavy naceněný nenulově v Příloze č. 1 ZD - Krycí list musí být možné objednat samostatně do osobního vozidla v základní výbavě.
38 | Parkovací senzory vzadu a/nebo parkovací kamera vzadu | ANO | ANO | Parkovací senzory vzadu
39 | Vyhřívaná vnější zpětná zrcátka | ANO | ANO
40 | Středová loketní opěrka vpředu | ANO | ANO
41 | Letní pneu na litých discích včetně sady kompatibilních bezpečnostních šroubů kol | příplatek za nahrazení letních pneu na ocelových discích, nejsou-li letní pneu na litých discích včetně sady kompatibilních bezpečnostních šroubů kol již ve standardní výbavě | ANO | Letní pneu na litých discích včetně sady kompatibilních bezpečnostních šroubů kol
42 | Aktivní systém prevence čelního nárazu | ANO | ANO
43 | Hasicí přístroj [práškový min. 0,5 kg] umístěný pod sedadlem spolujezdce či v prostoru určeném pro hasicí přístroj, nebo pevně uchycený k vozidlu v zavazadlovém prostoru nebo, případně možnost dodatečné montáže hasicího přístroje v autorizovaném servisu výrobce bez ztráty záruky na vozidlo (případná dodatečná montáž je součástí nabídkové ceny za nadstandardní výbavu) | ANO | ANO | Hasicí přístroj umístěný pod sedadlem spolujezdce
44 | Tažné zařízení, případně možnost dodatečné montáže tažného zařízení v autorizovaném servisu výrobce bez ztráty záruky na vozidlo (případná dodatečná montáž je součástí nabídkové ceny za nadstandardní výbavu) | ANO | ANO | Tažné zařízení z výroby
45 | Sněhové řetězy | ANO | ANO
46 | Reflexní vesty pro všechny cestující | ANO | ANO
FAKULTATIVNÍ BARVA
47 | Barva karoserie | červená | ANO
48 |  | modrá | ANO
49 |  | bílá | ANO
50 |  | černá | ANO