## technicka_specifikace
Kategorie | 1 |  |  |  | 2 | [8 empty] | 3 |  |  |  | 4
Podkategorie | 1A |  | 1B |  | 2A |  | 2B |  | 2C | 2D |  | 2E |  | 3A |  | 3B |  | 4A
provedení | nezáleží |  | Kombi |  | Hatchback/Liftback/Sedan |  | Hatchback/Liftback/Sedan |  | Hatchback/Liftback/Sedan | Kombi |  | Kombi |  | Liftback/Sedan |  | Liftback/Sedan |  | nezáleží
počet dveří | 5 |  | 5 |  | 4 - 5 |  | 4 - 5 |  | 4 - 5 | 5 |  | 5 |  | 4 - 5 |  | 4 - 5 |  | 5
počet míst k sezení | 5 |  | 5 |  | 5 |  | 5 |  | 5 | 5 |  | 5 |  | 5 |  | 5 |  | 5
Motor | zážehový | vznětový | zážehový | vznětový | zážehový | vznětový | zážehový | vznětový | vznětový | zážehový | vznětový | vznětový | vznětový | zážehový | vznětový | zážehový | vznětový | zážehový | vznětový
palivo | bezolovnatý 95-oktanový benzín (Natural 95) | motorová nafta | bezolovnatý 95-oktanový benzín (Natural 95) | motorová nafta | bezolovnatý 95-oktanový benzín (Natural 95) | motorová nafta | bezolovnatý 95-oktanový benzín (Natural 95) | motorová nafta | motorová nafta | bezolovnatý 95-oktanový benzín (Natural 95) | motorová nafta | motorová nafta | motorová nafta | bezolovnatý 95-oktanový benzín (Natural 95) | motorová nafta | bezolovnatý 95-oktanový benzín (Natural 95) | motorová nafta | bezolovnatý 95-oktanový benzín (Natural 95) | motorová nafta
min. výkon [kW] | 60 | 60 | 60 | 60 | 60 | 60 | 60 | 60 | 75 | 75 | 75 | 105 | 105 | 100 | 100 | 120 | 120 | 80 | 80
min. točivý moment [Nm] | 130 | 200 | 130 | 200 | 130 | 200 | 150 | 200 | 250 | 160 | 250 | 250 | 250 | 230 | 280 | 250 | 300 | 190 | 250
max. spotřeba - komb. provoz [l/100 km] | Maximální spotřeba pohonných hmot pro kombinovaný provoz musí být u všech vozidel v souladu se zněním přílohy č. 2 k Nařízení vlády č. 173/2016 Sb., o stanovení závazných zadávacích podmínek pro veřejné zakázky na pořízení silničních vozidel.
max. emise CO2 [g/km] | 120 | 110 | 120 | 110 | 130 | 110 | 140 | 120 | 160 | 140 | 120 | 150 | 150 | 150 | 130 | 170 | 150 | 190 | 150
exhalační (emisní) norma | dle aktuálně platné legislativy | dle aktuálně platné legislativy | dle aktuálně platné legislativy | dle aktuálně platné legislativy | dle aktuálně platné legislativy | dle aktuálně platné legislativy | dle aktuálně platné legislativy | dle aktuálně platné legislativy | dle aktuálně platné legislativy | dle aktuálně platné legislativy | dle aktuálně platné legislativy | dle aktuálně platné legislativy | dle aktuálně platné legislativy | dle aktuálně platné legislativy | dle aktuálně platné legislativy | dle aktuálně platné legislativy | dle aktuálně platné legislativy | dle aktuálně platné legislativy | dle aktuálně platné legislativy
převodovka; do min. počtu požadovaných převodových stupňů se nezapočítává zpětný chod | min. 5 st., manuální | min. 5 st., manuální | min. 5 st., manuální | min. 5 st., manuální | min. 5 st., manuální | min. 5 st., manuální | min. 5 st., manuální | min. 5 st., manuální | automatická | min. 5 st., manuální | min. 5 st., manuální | min. 5 st., manuální | automatická | min. 6 st., manuální | min. 6 st., manuální | automatická | automatická | min. 5 st., na typu převodovky nezáleží | min. 5 st., na typu převodovky nezáleží
pohon kol | --- | --- | --- | --- | --- | --- | --- | --- | 4x4 | --- | --- | 4x4 | 4x4 | --- | --- | 4x4 | 4x4 | 4x4 | 4x4
Objemy a hmotnost
min. základní objem zavazadlového prostoru měřený metodou VDA v dm3 (po odečtení prostoru pro umístění rezervy) | 250 |  | 400 |  | 350 |  | 450 |  | 450 | 500 |  | 500 |  | 500 |  | 500 |  | 300
min. objem palivové nádrže [dm3] | 40 |  | 40 |  | 40 |  | 45 |  | 45 | 45 |  | 45 |  | 50 |  | 50 |  | 50
min. užitečné zatížení [kg] | 400 |  | 400 |  | 450 |  | 450 |  | 450 | 450 |  | 450 |  | 450 |  | 450 |  | 450
Karoserie
barva | min. 5 barev včetně bílé, modré a červené |  | min. 5 barev včetně bílé, modré a červené |  | min. 5 barev včetně bílé, modré a červené |  | min. 5 barev včetně bílé, modré a červené |  | min. 5 barev včetně bílé, modré a červené | min. 5 barev včetně bílé, modré a červené |  | min. 5 barev včetně bílé, modré a červené |  | minimálně 5 metalických barev včetně černé a stříbrné |  | minimálně 5 metalických barev včetně černé a stříbrné |  | min. 5 barev včetně bílé, modré a červené
barva interiéru | tmavě šedá nebo černá; případně kombinace obou barev |  | tmavě šedá nebo černá; případně kombinace obou barev |  | tmavě šedá nebo černá; případně kombinace obou barev |  | tmavě šedá nebo černá; případně kombinace obou barev |  | tmavě šedá nebo černá; případně kombinace obou barev | tmavě šedá nebo černá; případně kombinace obou barev |  | tmavě šedá nebo černá; případně kombinace obou barev |  | tmavě šedá nebo černá; případně kombinace obou barev |  | tmavě šedá nebo černá; případně kombinace obou barev |  | tmavě šedá nebo černá; případně kombinace obou barev
Vnější rozměry
min. délka [mm] | 3950 |  | 4200 |  | 4300 |  | 4500 |  | 4500 | 4500 |  | 4500 |  | 4700 |  | 4700 |  | 4200
min. rozvor [mm] | 2450 |  | 2450 |  | 2600 |  | 2600 |  | 2600 | 2600 |  | 2600 |  | 2700 |  | 2700 |  | 2550
min. světlá výška [mm] | --- |  | --- |  | --- |  | --- |  | --- | --- |  | --- |  | --- |  | --- |  | 160
Bezpečnost
airbagy | minimálně 4 airbagy |  | minimálně 4 airbagy |  | minimálně 6 airbagů |  | minimálně 6 airbagů |  | minimálně 6 airbagů | minimálně 6 airbagů |  | minimálně 6 airbagů |  | vepředu minimálně 6 airbagů; navíc boční airbagy vzadu |  | vepředu minimálně 6 airbagů; navíc boční airbagy vzadu |  | minimálně 6 airbagů
kontrola zapnutí bezpečnostních pásů alespoň vpředu | ANO |  | ANO |  | ANO |  | ANO |  | ANO | ANO |  | ANO |  | ANO |  | ANO |  | ANO
elektronický stabilizační systém (ESP/ESC nebo jiný systém se shodnou funkcí) | ANO |  | ANO |  | ANO |  | ANO |  | ANO | ANO |  | ANO |  | ANO |  | ANO |  | ANO
imobilizér | ANO |  | ANO |  | ANO |  | ANO |  | ANO | ANO |  | ANO |  | ANO |  | ANO |  | ANO
posilovač řízení | ANO |  | ANO |  | ANO |  | ANO |  | ANO | ANO |  | ANO |  | ANO |  | ANO |  | ANO
hlavové opěrky pro všechna místa k sezení | ANO |  | ANO |  | ANO |  | ANO |  | ANO | ANO |  | ANO |  | ANO |  | ANO |  | ANO
zámek řadící páky | ANO |  | ANO |  | ANO |  | ANO |  | ANO | ANO |  | ANO |  | ANO |  | ANO |  | ANO
přední mlhové světlomety | ANO |  | ANO |  | ANO |  | ANO |  | ANO | ANO |  | ANO |  | ANO |  | ANO |  | ANO
xenonové/LED potkávací světlomety | --- |  | --- |  | --- |  | --- |  | --- | --- |  | --- |  | ANO |  | ANO |  | ---
denní svícení | ANO |  | ANO |  | ANO |  | ANO |  | ANO | ANO |  | ANO |  | ANO |  | ANO |  | ANO
| automatické |  | automatické |  | automatické |  | automatické |  | automatické | automatické |  | automatické |  | automatické |  | automatické |  | automatické
Výbava, funkčnost
klimatizace | mechanická nebo automatická |  | mechanická nebo automatická |  | mechanická nebo automatická |  | mechanická nebo automatická |  | mechanická nebo automatická | mechanická nebo automatická |  | mechanická nebo automatická |  | klimatizace s elektronickou regulací, min. dvouzónová |  | klimatizace s elektronickou regulací, min. dvouzónová |  | mechanická nebo automatická
tempomat | --- |  | --- |  | ANO |  | ANO |  | ANO | ANO |  | ANO |  | ANO |  | ANO |  | ANO
centrální zamykání | ANO |  | ANO |  | ANO |  | ANO |  | ANO | ANO |  | ANO |  | ANO |  | ANO |  | ANO
| s dálkovým ovládáním |  | s dálkovým ovládáním |  | s dálkovým ovládáním |  | s dálkovým ovládáním |  | s dálkovým ovládáním | s dálkovým ovládáním |  | s dálkovým ovládáním |  | s dálkovým ovládáním |  | s dálkovým ovládáním |  | s dálkovým ovládáním
| požadovány alespoň dva dálkové ovladače (klíče) |  | požadovány alespoň dva dálkové ovladače (klíče) |  | požadovány alespoň dva dálkové ovladače (klíče) |  | požadovány alespoň dva dálkové ovladače (klíče) |  | požadovány alespoň dva dálkové ovladače (klíče) | požadovány alespoň dva dálkové ovladače (klíče) |  | požadovány alespoň dva dálkové ovladače (klíče) |  | požadovány alespoň dva dálkové ovladače (klíče) |  | požadovány alespoň dva dálkové ovladače (klíče) |  | požadovány alespoň dva dálkové ovladače (klíče)
okna | elektrické stahování oken min. předních dveří |  | elektrické stahování oken min. předních dveří |  | elektrické stahování oken min. předních dveří |  | elektrické stahování oken min. předních dveří |  | elektrické stahování oken min. předních dveří | elektrické stahování oken min. předních dveří |  | elektrické stahování oken min. předních dveří |  | elektrické stahování oken předních a zadních dveří |  | elektrické stahování oken předních a zadních dveří |  | elektrické stahování oken předních a zadních dveří
| --- |  | --- |  | tónovaná (max. dle legislativy) |  | tónovaná (max. dle legislativy) |  | tónovaná (max. dle legislativy) | tónovaná (max. dle legislativy) |  | tónovaná (max. dle legislativy) |  | tónovaná, zadní sklo a zadní boční okna zatmavená (max. dle legislativy) |  | tónovaná, zadní sklo a zadní boční okna zatmavená (max. dle legislativy) |  | tónovaná (max. dle legislativy)
| vyhřívané zadní sklo |  | vyhřívané zadní sklo |  | vyhřívané zadní sklo |  | vyhřívané zadní sklo |  | vyhřívané zadní sklo | vyhřívané zadní sklo |  | vyhřívané zadní sklo |  | vyhřívané zadní sklo |  | vyhřívané zadní sklo |  | vyhřívané zadní sklo
| --- |  | zadní stěrač s ostřikovačem |  | --- |  | --- |  | --- | zadní stěrač s ostřikovačem |  | zadní stěrač s ostřikovačem |  | --- |  | --- |  | zadní stěrač s ostřikovačem
rádio | ANO |  | ANO |  | ANO |  | ANO |  | ANO | ANO |  | ANO |  | ANO |  | ANO |  | ANO
| originální z výroby a integrované v palubní desce |  | originální z výroby a integrované v palubní desce |  | originální z výroby a integrované v palubní desce |  | originální z výroby a integrované v palubní desce |  | originální z výroby a integrované v palubní desce | originální z výroby a integrované v palubní desce |  | originální z výroby a integrované v palubní desce |  | originální z výroby a integrované v palubní desce |  | originální z výroby a integrované v palubní desce |  | originální z výroby a integrované v palubní desce
HF sada | HF - bluetooth, handsfree jako jedna z funkcí integrovaného autorádia (vestavěné společně s rádiem) |  | HF - bluetooth, handsfree jako jedna z funkcí integrovaného autorádia (vestavěné společně s rádiem) |  | HF - bluetooth, handsfree jako jedna z funkcí integrovaného autorádia (vestavěné společně s rádiem) |  | HF - bluetooth, handsfree jako jedna z funkcí integrovaného autorádia (vestavěné společně s rádiem) |  | HF - bluetooth, handsfree jako jedna z funkcí integrovaného autorádia (vestavěné společně s rádiem) | HF - bluetooth, handsfree jako jedna z funkcí integrovaného autorádia (vestavěné společně s rádiem) |  | HF - bluetooth, handsfree jako jedna z funkcí integrovaného autorádia (vestavěné společně s rádiem) |  | HF - bluetooth, handsfree jako jedna z funkcí integrovaného autorádia (vestavěné společně s rádiem) |  | HF - bluetooth, handsfree jako jedna z funkcí integrovaného autorádia (vestavěné společně s rádiem) |  | HF - bluetooth, handsfree jako jedna z funkcí integrovaného autorádia (vestavěné společně s rádiem)
USB vstup | ANO |  | ANO |  | ANO |  | ANO |  | ANO | ANO |  | ANO |  | ANO |  | ANO |  | ANO
rezervní kolo | ANO |  | ANO |  | ANO |  | ANO |  | ANO | ANO |  | ANO |  | ANO |  | ANO |  | ANO
volant | výškově a podélně nastavitelný |  | výškově a podélně nastavitelný |  | výškově a podélně nastavitelný |  | výškově a podélně nastavitelný |  | výškově a podélně nastavitelný | výškově a podélně nastavitelný |  | výškově a podélně nastavitelný |  | výškově a podélně nastavitelný, multifunkční; dálkové ovládání autorádia a handsfree na volantu nebo pod volantem |  | výškově a podélně nastavitelný, multifunkční; dálkové ovládání autorádia a handsfree na volantu nebo pod volantem |  | výškově a podélně nastavitelný
sedadla | dělená a sklopná zadní opěradla |  | dělená a sklopná zadní opěradla |  | dělená a sklopná zadní opěradla |  | dělená a sklopná zadní opěradla |  | dělená a sklopná zadní opěradla | dělená a sklopná zadní opěradla |  | dělená a sklopná zadní opěradla |  | dělená a sklopná zadní opěradla |  | dělená a sklopná zadní opěradla |  | dělená a sklopná zadní opěradla
| výškově nastavitelné sedadlo řidiče |  | výškově nastavitelné sedadlo řidiče |  | výškově nastavitelné sedadlo řidiče |  | výškově nastavitelné sedadlo řidiče |  | výškově nastavitelné sedadlo řidiče | výškově nastavitelné sedadlo řidiče |  | výškově nastavitelné sedadlo řidiče |  | výškově nastavitelné sedadlo řidiče a spolujezdce |  | výškově nastavitelné sedadlo řidiče a spolujezdce |  | výškově nastavitelné sedadlo řidiče
| --- |  | --- |  | --- |  | --- |  | --- | --- |  | --- |  | elektronicky nastavitelné sedadlo řidiče s pamětí nastavení pro alespoň dva řidiče |  | elektronicky nastavitelné sedadlo řidiče s pamětí nastavení pro alespoň dva řidiče |  | ---
zpětná zrcátka | elektricky ovládaná |  | elektricky ovládaná |  | elektricky ovládaná |  | elektricky ovládaná |  | elektricky ovládaná | elektricky ovládaná |  | elektricky ovládaná |  | elektricky ovládaná a vyhřívaná zpětná zrcátka |  | elektricky ovládaná a vyhřívaná zpětná zrcátka |  | elektricky ovládaná
koberce | gumové koberce vpředu i vzadu a v zavazadlovém prostoru; požadovány koberce pocházející z originálního příslušenství výrobce |  | gumové koberce vpředu i vzadu a v zavazadlovém prostoru; požadovány koberce pocházející z originálního příslušenství výrobce |  | gumové koberce vpředu i vzadu a v zavazadlovém prostoru; požadovány koberce pocházející z originálního příslušenství výrobce |  | gumové koberce vpředu i vzadu a v zavazadlovém prostoru; požadovány koberce pocházející z originálního příslušenství výrobce |  | gumové koberce vpředu i vzadu a v zavazadlovém prostoru; požadovány koberce pocházející z originálního příslušenství výrobce | gumové koberce vpředu i vzadu a v zavazadlovém prostoru; požadovány koberce pocházející z originálního příslušenství výrobce |  | gumové koberce vpředu i vzadu a v zavazadlovém prostoru; požadovány koberce pocházející z originálního příslušenství výrobce |  | na podlaze interiéru vkládané textilní koberce; požadovány koberce pocházející z originálního příslušenství výrobce |  | na podlaze interiéru vkládané textilní koberce; požadovány koberce pocházející z originálního příslušenství výrobce |  | gumové koberce vpředu i vzadu a v zavazadlovém prostoru; požadovány koberce pocházející z originálního příslušenství výrobce
pneumatiky, kola dodávané pneumatiky nesmějí být starší než 18 měsíců v momentu převzetí vozidla | na vozidle namontována kola dle ročního období v okamžiku dodání, tj. zimní v období mezi 15. 10. a 31. 3., ve zbývajícím období letní; součástí dodávky i kola pro opačné období |  | na vozidle namontována kola dle ročního období v okamžiku dodání, tj. zimní v období mezi 15. 10. a 31. 3., ve zbývajícím období letní; součástí dodávky i kola pro opačné období |  | na vozidle namontována kola dle ročního období v okamžiku dodání, tj. zimní v období mezi 15. 10. a 31. 3., ve zbývajícím období letní; součástí dodávky i kola pro opačné období |  | na vozidle namontována kola dle ročního období v okamžiku dodání, tj. zimní v období mezi 15. 10. a 31. 3., ve zbývajícím období letní; součástí dodávky i kola pro opačné období |  | na vozidle namontována kola dle ročního období v okamžiku dodání, tj. zimní v období mezi 15. 10. a 31. 3., ve zbývajícím období letní; součástí dodávky i kola pro opačné období | na vozidle namontována kola dle ročního období v okamžiku dodání, tj. zimní v období mezi 15. 10. a 31. 3., ve zbývajícím období letní; součástí dodávky i kola pro opačné období |  | na vozidle namontována kola dle ročního období v okamžiku dodání, tj. zimní v období mezi 15. 10. a 31. 3., ve zbývajícím období letní; součástí dodávky i kola pro opačné období |  | na vozidle namontována kola dle ročního období v okamžiku dodání, tj. zimní v období mezi 15. 10. a 31. 3., ve zbývajícím období letní; součástí dodávky i kola pro opačné období |  | na vozidle namontována kola dle ročního období v okamžiku dodání, tj. zimní v období mezi 15. 10. a 31. 3., ve zbývajícím období letní; součástí dodávky i kola pro opačné období |  | na vozidle namontována kola dle ročního období v okamžiku dodání, tj. zimní v období mezi 15. 10. a 31. 3., ve zbývajícím období letní; součástí dodávky i kola pro opačné období
| zimní pneu na discích ocel. pro daný typ vozu |  | zimní pneu na discích ocel. pro daný typ vozu |  | zimní pneu na discích ocel. pro daný typ vozu |  | zimní pneu na discích ocel. pro daný typ vozu |  | zimní pneu na discích ocel. pro daný typ vozu | zimní pneu na discích ocel. pro daný typ vozu |  | zimní pneu na discích ocel. pro daný typ vozu |  | zimní i letní pneu na litých discích pro daný typ vozu |  | zimní i letní pneu na litých discích pro daný typ vozu |  | zimní pneu na discích ocel. pro daný typ vozu
| bezpečnostní šrouby kol v případě, že je auto vybaveno pneu na litých discích |  | bezpečnostní šrouby kol v případě, že je auto vybaveno pneu na litých discích |  | bezpečnostní šrouby kol v případě, že je auto vybaveno pneu na litých discích |  | bezpečnostní šrouby kol v případě, že je auto vybaveno pneu na litých discích |  | bezpečnostní šrouby kol v případě, že je auto vybaveno pneu na litých discích | bezpečnostní šrouby kol v případě, že je auto vybaveno pneu na litých discích |  | bezpečnostní šrouby kol v případě, že je auto vybaveno pneu na litých discích |  | bezpečnostní šrouby kol |  | bezpečnostní šrouby kol |  | bezpečnostní šrouby kol v případě, že je auto vybaveno pneu na litých discích
| sada disků zvlášť pro letní i zimní pneu, tj. celkem dvě sady disků |  | sada disků zvlášť pro letní i zimní pneu, tj. celkem dvě sady disků |  | sada disků zvlášť pro letní i zimní pneu, tj. celkem dvě sady disků |  | sada disků zvlášť pro letní i zimní pneu, tj. celkem dvě sady disků |  | sada disků zvlášť pro letní i zimní pneu, tj. celkem dvě sady disků | sada disků zvlášť pro letní i zimní pneu, tj. celkem dvě sady disků |  | sada disků zvlášť pro letní i zimní pneu, tj. celkem dvě sady disků |  | sada disků zvlášť pro letní i zimní pneu, tj. celkem dvě sady disků |  | sada disků zvlášť pro letní i zimní pneu, tj. celkem dvě sady disků |  | sada disků zvlášť pro letní i zimní pneu, tj. celkem dvě sady disků
| klíč na matice kol a příruční zvedák |  | klíč na matice kol a příruční zvedák |  | klíč na matice kol a příruční zvedák |  | klíč na matice kol a příruční zvedák |  | klíč na matice kol a příruční zvedák | klíč na matice kol a příruční zvedák |  | klíč na matice kol a příruční zvedák |  | klíč na matice kol a příruční zvedák |  | klíč na matice kol a příruční zvedák |  | klíč na matice kol a příruční zvedák
parkovací senzory (lze nahradit parkovací kamerou) | --- |  | --- |  | --- |  | --- |  | --- | min. vzadu |  | min. vzadu |  | vpředu i vzadu |  | vpředu i vzadu |  | min. vzadu
povinná výbava | ANO |  | ANO |  | ANO |  | ANO |  | ANO | ANO |  | ANO |  | ANO |  | ANO |  | ANO
Typický uživatel vozidla (příklad) | referentské / sdílené vozidlo |  | referentské / sdílené vozidlo |  | referentské / sdílené vozidlo |  | sdílené vozidlo / vozidlo přidělené vedoucímu zaměstnanci: - ministerstvo: ŘO či náměstek - res. organizace: vedoucí zaměstnanci (náměstek, gen. ředitel) |  | sdílené vozidlo / vozidlo přidělené vedoucímu zaměstnanci: - ministerstvo: ŘO či náměstek - res. organizace: vedoucí zaměstnanci (náměstek, gen. ředitel) | sdílené vozidlo / vozidlo přidělené vedoucímu zaměstnanci: - ministerstvo: ŘO či náměstek - res. organizace: vedoucí zaměstnanci (náměstek, gen. ředitel) |  | referentské / sdílené vozidlo |  | vozidlo přidělené náměstku na ministerstvu / vedoucímu resortní organizace (gen. řediteli) |  | vozidlo přidělené náměstku na ministerstvu / vedoucímu resortní organizace (gen. řediteli) |  | referentské / sdílené vozidlo
Využití vozidla (příklad) | doprava na jednání / školení |  | doprava na jednání / školení s menším nákladem |  | doprava na jednání / školení |  | doprava na jednání / školení s nákladem (spisy), odvoz zabaveného majetku, doprava související s výkonem funkce |  | doprava na jednání / školení s nákladem (spisy), odvoz zabaveného majetku, doprava související s výkonem funkce | doprava na jednání / školení s nákladem (spisy), odvoz zabaveného majetku, doprava související s výkonem funkce |  | vozidlo určené pro pohyb v mírně nestandardních podmínkách (např. národní parky) |  | doprava související s výkonem funkce |  | doprava související s výkonem funkce |  | vozidlo určené pro pohyb v mírně nestandardních podmínkách (např. národní parky)
Hodnoty uvedené ve specifikacích představují nejvyšší možný (nepřekročitelný) standard. Každou z uvedených podkategorií vozidel však lze poptávat v nižší výbavě, tzn. lze vypustit libovolný z parametrů v části tabulky "Výbava, funkčnost" (ev. "Bezpečnost"), případně nahradit nižší alternativou.
Ve veřejné zakázce lze v odůvodněných případech požadovat k poptávaným vozidlům následující nadstandardní vybavení za příplatek:
- hasicí přístroj pevně uchycený k vozidlu v zav. prostoru (práškový 1 kg)
- zab. systém pro zavazadla vč. sítě na uchycení zavazadel
- zásuvka 12V v zavazadlovém prostoru
- tažné zařízení
- podélné střešní nosiče
- vestavěná GPS navigace
- ochranná mříž mezi zavazadlovým prostorem a prostorem pro cestující
- bezpečnostní šrouby kol
- velkoplošné kryty kol
- sněhové řetězy
- reflexní vesty pro všechny cestující
- zadní stěrač s ostřikovačem
- palubní počítač
- středová loketní opěrka vpředu
- středová loketní opěrka vzadu
- parkovací senzory vpředu
- parkovací senzory vzadu
- vyhřívaná zpětná zrcátka
Následující nadstandardní vybavení za příplatek lze požadovat pouze pro vozidla kategorie 3:
- vyhřívání předních sedadel
- vyhřívání zadních sedadel
- nezávislé topení s dálkovým ovládáním
- adaptivní tepomat
- dešťový a světelný senzor
- čtecí lampička na flexibilním krku
Doporučení pro zadávací dokumentaci
- Dodávaná vozidla musejí být doplněna všemi provozními kapalinami na úroveň dle doporučení výrobce , včetně plné nádrže na pohonné hmoty.
- Dodávané pneumatiky - namontované na vozidle i určené k uložení (dle ročního období zimní nebo letní) - musejí odpovídat hmotnostním a rychlostním specifikacím daného vozidla a musejí pocházet z prvovýroby, tzn., že se nesmí jednat o protektory.