## CNG
Kategorie | 1 | 2 |  |  | 3
Podkategorie | 1A | 2A | 2B | 2C | 3A
provedení | nezáleží | Hatchback/Liftback/ Sedan | Hatchback/Liftback/ Sedan | Kombi | Liftback/Sedan
počet dveří | 5 | 4 - 5 | 4 - 5 | 5 | 4 - 5
počet míst k sezení | 4 | 5 | 5 | 5 | 5
Motor | zážehový + CNG | zážehový + CNG | zážehový + CNG | zážehový + CNG | zážehový + CNG
palivo | bezolovnatý 95-oktanový benzín (Natural 95) + CNG | bezolovnatý 95-oktanový benzín (Natural 95) + CNG | bezolovnatý 95-oktanový benzín (Natural 95) + CNG | bezolovnatý 95-oktanový benzín (Natural 95) + CNG | bezolovnatý 95-oktanový benzín (Natural 95) + CNG
min. výkon [kW] | 50 | 55 | 80 | 80 | 100
min. točivý moment [Nm] | 90 | 130 | 150 | 160 | 230
max. spotřeba - komb. provoz [l/100 km] | Maximální spotřeba pohonných hmot pro kombinovaný provoz musí být u všech vozidel v souladu se zněním přílohy č. 2 k Nařízení vlády č. 173/2016 Sb., o stanovení závazných zadávacích podmínek pro veřejné zakázky na pořízení silničních vozidel.
max. emise CO2 [g/km] | 110 | 130 | 130 | 130 | 130
exhalační (emisní) norma | dle aktuálně platné legislativy | dle aktuálně platné legislativy | dle aktuálně platné legislativy | dle aktuálně platné legislativy | dle aktuálně platné legislativy
převodovka; do min. počtu požadovaných převodových stupňů se nezapočítává zpětný chod | min. 5 st., manuální | min. 6 st., manuální | min. 6 st., manuální | min. 6 st., manuální | min. 6 st., manuální
pohon kol | --- | --- | --- | --- | ---
Objemy a hmotnost
min. základní objem zavazadlového prostoru měřený metodou VDA v dm3 (po odečtení prostoru pro umístění rezervy) | 200 | 350 | 450 | 450 | 400
min. objem palivové nádrže na benzin [dm3] | 10 | 15 | 15 | 15 | 15
min. objem palivové nádrže na CNG [kg] | 10 | 10 | 10 | 10 | 15
min. užitečné zatížení [kg] | 400 | 450 | 450 | 450 | 450
Karoserie
barva | min. 5 barev včetně bílé, modré a červené | min. 5 barev včetně bílé, modré a červené | min. 5 barev včetně bílé, modré a červené | min. 5 barev včetně bílé, modré a červené | minimálně 5 metalických barev včetně černé a stříbrné
barva interiéru | tmavě šedá nebo černá; případně kombinace obou barev | tmavě šedá nebo černá; případně kombinace obou barev | tmavě šedá nebo černá; případně kombinace obou barev | tmavě šedá nebo černá; případně kombinace obou barev | tmavě šedá nebo černá; případně kombinace obou barev
Vnější rozměry
min. délka [mm] | 3500 | 4100 | 4500 | 4500 | 4700
min. rozvor [mm] | 2300 | 2600 | 2600 | 2600 | 2700
min. světlá výška [mm] | --- | --- | --- | --- | ---
Bezpečnost
airbagy | minimálně 4 airbagy | minimálně 6 airbagů | minimálně 6 airbagů | minimálně 6 airbagů | vepředu minimálně 6 airbagů; navíc boční airbagy vzadu
kontrola zapnutí bezpečnostních pásů alespoň vpředu | ANO | ANO | ANO | ANO | ANO
elektronický stabilizační systém (ESP/ESC nebo jiný systém se shodnou funkcí) | ANO | ANO | ANO | ANO | ANO
imobilizér | ANO | ANO | ANO | ANO | ANO
posilovač řízení | ANO | ANO | ANO | ANO | ANO
hlavové opěrky pro všechna místa k sezení | ANO | ANO | ANO | ANO | ANO
zámek řadící páky | ANO | ANO | ANO | ANO | ANO
xenonové/LED potkávací světlomety | --- | --- | --- | --- | ANO
denní svícení | ANO | ANO | ANO | ANO | ANO
| automatické | automatické | automatické | automatické | automatické
Výbava, funkčnost
klimatizace | mechanická nebo automatická | mechanická nebo automatická | mechanická nebo automatická | mechanická nebo automatická | klimatizace s elektronickou regulací, min. dvouzónová
tempomat | --- | ANO | ANO | ANO | ANO
centrální zamykání | ANO | ANO | ANO | ANO | ANO
| s dálkovým ovládáním | s dálkovým ovládáním | s dálkovým ovládáním | s dálkovým ovládáním | s dálkovým ovládáním
| požadovány alespoň dva dálkové ovladače (klíče) | požadovány alespoň dva dálkové ovladače (klíče) | požadovány alespoň dva dálkové ovladače (klíče) | požadovány alespoň dva dálkové ovladače (klíče) | požadovány alespoň dva dálkové ovladače (klíče)
okna | elektrické stahování oken min. předních dveří | elektrické stahování oken min. předních dveří | elektrické stahování oken min. předních dveří | elektrické stahování oken min. předních dveří | elektrické stahování oken předních a zadních dveří
| --- | tónovaná (max. dle legislativy) | tónovaná (max. dle legislativy) | tónovaná (max. dle legislativy) | tónovaná, zadní sklo a zadní boční okna zatmavená (max. dle legislativy)
| vyhřívané zadní sklo | vyhřívané zadní sklo | vyhřívané zadní sklo | vyhřívané zadní sklo | vyhřívané zadní sklo
| --- | --- | --- | zadní stěrač s ostřikovačem | ---
rádio | ANO | ANO | ANO | ANO | ANO
| originální z výroby a integrované v palubní desce | originální z výroby a integrované v palubní desce | originální z výroby a integrované v palubní desce | originální z výroby a integrované v palubní desce | originální z výroby a integrované v palubní desce
HF sada | HF - bluetooth, handsfree jako jedna z funkcí integrovaného autorádia (vestavěné společně s rádiem) | HF - bluetooth, handsfree jako jedna z funkcí integrovaného autorádia (vestavěné společně s rádiem) | HF - bluetooth, handsfree jako jedna z funkcí integrovaného autorádia (vestavěné společně s rádiem) | HF - bluetooth, handsfree jako jedna z funkcí integrovaného autorádia (vestavěné společně s rádiem) | HF - bluetooth, handsfree jako jedna z funkcí integrovaného autorádia (vestavěné společně s rádiem)
USB vstup | ANO | ANO | ANO | ANO | ANO
rezervní kolo | - | - | - | - | -
volant | výškově nastavitelný | výškově a podélně nastavitelný | výškově a podélně nastavitelný | výškově a podélně nastavitelný | výškově a podélně nastavitelný, multifunkční; dálkové ovládání autorádia a handsfree na volantu nebo pod volantem
sedadla | dělená a sklopná zadní opěradla | dělená a sklopná zadní opěradla | dělená a sklopná zadní opěradla | dělená a sklopná zadní opěradla | dělená a sklopná zadní opěradla
| výškově nastavitelné sedadlo řidiče | výškově nastavitelné sedadlo řidiče | výškově nastavitelné sedadlo řidiče | výškově nastavitelné sedadlo řidiče | výškově nastavitelné sedadlo řidiče a spolujezdce
| --- | --- | --- | --- | elektronicky nastavitelné sedadlo řidiče s pamětí nastavení pro alespoň dva řidiče
zpětná zrcátka | elektricky ovládaná | elektricky ovládaná | elektricky ovládaná | elektricky ovládaná | elektricky ovládaná a vyhřívaná zpětná zrcátka
koberce | gumové koberce vpředu i vzadu a v zavazadlovém prostoru; požadovány koberce pocházející z originálního příslušenství výrobce | gumové koberce vpředu i vzadu a v zavazadlovém prostoru; požadovány koberce pocházející z originálního příslušenství výrobce | gumové koberce vpředu i vzadu a v zavazadlovém prostoru; požadovány koberce pocházející z originálního příslušenství výrobce | gumové koberce vpředu i vzadu a v zavazadlovém prostoru; požadovány koberce pocházející z originálního příslušenství výrobce | na podlaze interiéru vkládané textilní koberce; požadovány koberce pocházející z originálního příslušenství výrobce
pneumatiky, kola dodávané pneumatiky nesmějí být starší než 18 měsíců v momentu převzetí vozidla | na vozidle namontována kola dle ročního období v okamžiku dodání, tj. zimní v období mezi 15. 10. a 31. 3., ve zbývajícím období letní; součástí dodávky i kola pro opačné období | na vozidle namontována kola dle ročního období v okamžiku dodání, tj. zimní v období mezi 15. 10. a 31. 3., ve zbývajícím období letní; součástí dodávky i kola pro opačné období | na vozidle namontována kola dle ročního období v okamžiku dodání, tj. zimní v období mezi 15. 10. a 31. 3., ve zbývajícím období letní; součástí dodávky i kola pro opačné období | na vozidle namontována kola dle ročního období v okamžiku dodání, tj. zimní v období mezi 15. 10. a 31. 3., ve zbývajícím období letní; součástí dodávky i kola pro opačné období | na vozidle namontována kola dle ročního období v okamžiku dodání, tj. zimní v období mezi 15. 10. a 31. 3., ve zbývajícím období letní; součástí dodávky i kola pro opačné období
| zimní pneu na discích ocel. pro daný typ vozu | zimní pneu na discích ocel. pro daný typ vozu | zimní pneu na discích ocel. pro daný typ vozu | zimní pneu na discích ocel. pro daný typ vozu | zimní i letní pneu na litých discích pro daný typ vozu
| bezpečnostní šrouby kol v případě, že je auto vybaveno pneu na litých discích | bezpečnostní šrouby kol v případě, že je auto vybaveno pneu na litých discích | bezpečnostní šrouby kol v případě, že je auto vybaveno pneu na litých discích | bezpečnostní šrouby kol v případě, že je auto vybaveno pneu na litých discích | bezpečnostní šrouby kol
| sada disků zvlášť pro letní i zimní pneu, tj. celkem dvě sady disků | sada disků zvlášť pro letní i zimní pneu, tj. celkem dvě sady disků | sada disků zvlášť pro letní i zimní pneu, tj. celkem dvě sady disků | sada disků zvlášť pro letní i zimní pneu, tj. celkem dvě sady disků | sada disků zvlášť pro letní i zimní pneu, tj. celkem dvě sady disků
| klíč na matice kol a příruční zvedák | klíč na matice kol a příruční zvedák | klíč na matice kol a příruční zvedák | klíč na matice kol a příruční zvedák | klíč na matice kol a příruční zvedák
parkovací senzory (lze nahradit parkovací kamerou) | --- | --- | --- | min. vzadu | vpředu i vzadu
povinná výbava | ANO | ANO | ANO | ANO | ANO
Hodnoty uvedené ve specifikacích představují nejvyšší možný (nepřekročitelný) standard. Každou z uvedených podkategorií vozidel však lze poptávat v nižší výbavě, tzn. lze vypustit libovolný z parametrů v části tabulky "Výbava, funkčnost" (ev. "Bezpečnost"), případně nahradit nižší alternativou.
Ve veřejné zakázce lze v odůvodněných případech požadovat k poptávaným vozidlům následující nadstandardní vybavení za příplatek:
- hasicí přístroj pevně uchycený k vozidlu v zav. prostoru (práškový 1 kg)
- zab. systém pro zavazadla vč. sítě na uchycení zavazadel
- zásuvka 12V v zavazadlovém prostoru
- tažné zařízení
- podélné střešní nosiče
- vestavěná GPS navigace
- ochranná mříž mezi zavazadlovým prostorem a prostorem pro cestující
- bezpečnostní šrouby kol
- velkoplošné kryty kol
- sněhové řetězy
- reflexní vesty pro všechny cestující
- zadní stěrač s ostřikovačem
- palubní počítač
- středová loketní opěrka vpředu
- středová loketní opěrka vzadu
- parkovací senzory vpředu
- parkovací senzory vzadu
- vyhřívaná zpětná zrcátka
Následující nadstandardní vybavení za příplatek lze požadovat pouze pro vozidla kategorie 3:
- vyhřívání předních sedadel
- vyhřívání zadních sedadel
- nezávislé topení s dálkovým ovládáním
- adaptivní tepomat
- dešťový a světelný senzor
- čtecí lampička na flexibilním krku
Doporučení pro zadávací dokumentaci
- Dodávaná vozidla musejí být doplněna všemi provozními kapalinami na úroveň dle doporučení výrobce , včetně plné nádrže na pohonné hmoty.
- Dodávané pneumatiky - namontované na vozidle i určené k uložení (dle ročního období zimní nebo letní) - musejí odpovídat hmotnostním a rychlostním specifikacím daného vozidla a musejí pocházet z prvovýroby, tzn., že se nesmí jednat o protektory.