## standardy
Kategorie | elektromobily
Podkategorie | A - malé | B - nižší střední
provedení | nezáleží | nezáleží
Počet dveří | 5 | 5
počet míst k sezení | 4 | 5
Motor | elektromotor | elektromotor
palivo | elektřina | elektřina
min. výkon (kW) | 40 | 80
min. točivý moment (Nm) | 190 | 290
min. dojezd na 1 nabití (km), pouze elektrický pohon (dle NEDC) | 150 | 300
Objemy a hmotnost
min. základní objem zavazadlového prostoru měřený metodou VDA 210 v dm3 | 160 | 280
Karoserie
barva | pro Rámcové dohody min. 3 barvy, včetně stříbrné, černé, bílé; v ostatních případech bez omezení | pro Rámcové dohody min. 3 barvy, včetně stříbrné, černé, bílé; v ostatních případech bez omezení
barva interiéru | tmavě šedá nebo černá | tmavě šedá nebo černá
Vnější rozměry
min. rozvor (mm) dle technické dokumentace vozidla | 2400 | 2550
Bezpečnost
airbagy | Airbag řidiče a spolujezdce, vpředu boční a hlavové | Airbag řidiče a spolujezdce, vpředu boční a hlavové
posilovač řízení | ANO | ANO
hlavové opěrky pro všechna místa k sezení | ANO | ANO
přední mlhové světlomety | požadovány v případě, že vozidlo NENÍ vybaveno LED potkávacími světlomety, které nahrazují funkci mlhových světlometů | požadovány v případě, že vozidlo NENÍ vybaveno LED potkávacími světlomety, které nahrazují funkci mlhových světlometů
denní svícení | ANO | ANO
| automatické | automatické
Výbava, funkčnost
možnost dobíjení z běžné elektrické zásuvky 230 V v jedné fázi | ANO | ANO
Možnost dobíjení ve třech fázích 400 V | --- | ANO
možnost dobíjení rychlonabíjením s min. dobíjecí kapacitou 50 kWh, stejnosměrné napětí | --- | ANO
v dodání kabel na běžné dobíjení v jedné fázi 230 V | ANO | ANO
v dodání kabel na dobíjení ve třech fázích 400 V | --- | ANO
klimatizace | Mechanická nebo automatická | Mechanická nebo automatická
vnitřní vytápění | --- | tepelné čerpadlo
centrální zamykání | ANO | ANO
| s dálkovým ovládáním | s dálkovým ovládáním
okna | elektrické stahování oken min. předních dveří | elektrické stahování oken min. předních dveří
rádio | ANO | ANO
| originální a integrované v palubní desce | originální a integrované v palubní desce
Handsfree sada | Handsfree - bluetooth, handsfree jako jedna z funkcí integrovaného autorádia (vestavěné společně s rádiem) | Handsfree - bluetooth, handsfree jako jedna z funkcí integrovaného autorádia (vestavěné společně s rádiem)
USB vstup | ANO | ANO
sedadla | --- | dělená a sklopná zadní opěradla
| výškově nastavitelné sedadlo řidiče | výškově nastavitelné sedadlo řidiče
zpětná zrcátka | elektricky ovládaná | elektricky ovládaná
koberce | gumové koberce vpředu i vzadu a v zavazadlovém prostoru; požadovány koberce pocházející z originálního příslušenství výrobce | gumové koberce vpředu i vzadu a v zavazadlovém prostoru; požadovány koberce pocházející z originálního příslušenství výrobce
parkovací senzory (lze nahradit parkovací kamerou) | --- | min. vzadu
povinná výbava | ANO | ANO