## CNG
Kategorie | 1 | 2 |  |  | 3
Podkategorie | 1A | 2A | 2B | 2C | 3A
provedení | nezáleží | Hatchback/Liftback/ Sedan | Hatchback/Liftback/ Sedan | Kombi | Liftback/Sedan
počet dveří | 5 | 4 - 5 | 4 - 5 | 5 | 4 - 5
počet míst k sezení | 4 | 5 | 5 | 5 | 5
Motor | zážehový + CNG | zážehový + CNG | zážehový + CNG | zážehový + CNG | zážehový + CNG
palivo | bezolovnatý 95-oktanový benzín (Natural 95) + CNG | bezolovnatý 95-oktanový benzín (Natural 95) + CNG | bezolovnatý 95-oktanový benzín (Natural 95) + CNG | bezolovnatý 95-oktanový benzín (Natural 95) + CNG | bezolovnatý 95-oktanový benzín (Natural 95) + CNG
min. výkon [kW] | 50 | 55 | 80 | 80 | 100
min. točivý moment [Nm] | 90 | 130 | 150 | 160 | 230
max. spotřeba - komb. provoz [l/100 km] | Maximální spotřeba pohonných hmot pro kombinovaný provoz musí být u všech vozidel v souladu se zněním přílohy č. 2 k Nařízení vlády č. 173/2016 Sb., o stanovení závazných zadávacích podmínek pro veřejné zakázky na pořízení silničních vozidel.
max. emise CO2 [g/km] | 110 | 130 | 130 | 130 | 130
exhalační (emisní) norma | dle aktuálně platné legislativy | dle aktuálně platné legislativy | dle aktuálně platné legislativy | dle aktuálně platné legislativy | dle aktuálně platné legislativy
převodovka | manuál, automat | manuál, automat | manuál, automat | manuál, automat | manuál, automat
pohon kol | --- | --- | --- | --- | ---
Objemy a hmotnost
min. základní objem zavazadlového prostoru měřený metodou VDA v dm3 (po odečtení prostoru pro umístění rezervy) | 200 | 270 | 270 | 450 | 400
min. objem palivové nádrže na benzin [dm3] | 10 | 10 | 10 | 10 | 10
min. objem palivové nádrže na CNG [kg] | 10 | 10 | 10 | 10 | 15
Karoserie
barva | pro Rámcové dohody min. 5 barev včetně bílé, modré a červené, v ostatních případech bez omezení | pro Rámcové dohody min. 5 barev včetně bílé, modré a červené, v ostatních případech bez omezení | pro Rámcové dohody min. 5 barev včetně bílé, modré a červené, v ostatních případech bez omezení | pro Rámcové dohody min. 5 barev včetně bílé, modré a červené, v ostatních případech bez omezení | pro Rámcové dohody min. 5 barev včetně bílé, modré a červené, v ostatních případech bez omezení
barva interiéru | tmavě šedá nebo černá; případně kombinace obou barev | tmavě šedá nebo černá; případně kombinace obou barev | tmavě šedá nebo černá; případně kombinace obou barev | tmavě šedá nebo černá; případně kombinace obou barev | tmavě šedá nebo černá; případně kombinace obou barev
Vnější rozměry
min. délka [mm] | 3500 | 4100 | 4200 | 4500 | 4700
min. rozvor [mm] | 2300 | 2600 | 2600 | 2600 | 2700
Bezpečnost
airbagy | minimálně 4 airbagy | minimálně 6 airbagů | minimálně 6 airbagů | minimálně 6 airbagů | vepředu minimálně 6 airbagů; navíc boční airbagy vzadu
posilovač řízení | ANO | ANO | ANO | ANO | ANO
hlavové opěrky pro všechna místa k sezení | ANO | ANO | ANO | ANO | ANO
xenonové/LED potkávací světlomety | --- | --- | --- | --- | ANO
denní svícení | ANO | ANO | ANO | ANO | ANO
| automatické | automatické | automatické | automatické | automatické
Výbava, funkčnost
klimatizace | mechanická nebo automatická | mechanická nebo automatická | mechanická nebo automatická | mechanická nebo automatická | klimatizace s elektronickou regulací, min. dvouzónová
tempomat | --- | ANO | ANO | ANO | ANO
centrální zamykání | ANO | ANO | ANO | ANO | ANO
| s dálkovým ovládáním | s dálkovým ovládáním | s dálkovým ovládáním | s dálkovým ovládáním | s dálkovým ovládáním
| požadovány alespoň dva dálkové ovladače (klíče) | požadovány alespoň dva dálkové ovladače (klíče) | požadovány alespoň dva dálkové ovladače (klíče) | požadovány alespoň dva dálkové ovladače (klíče) | požadovány alespoň dva dálkové ovladače (klíče)
okna | elektrické stahování oken min. předních dveří | elektrické stahování oken min. předních dveří | elektrické stahování oken min. předních dveří | elektrické stahování oken min. předních dveří | elektrické stahování oken předních a zadních dveří
| --- | tónovaná (max. dle legislativy) | tónovaná (max. dle legislativy) | tónovaná (max. dle legislativy) | tónovaná, zadní sklo a zadní boční okna zatmavená (max. dle legislativy)
| --- | --- | --- | zadní stěrač s ostřikovačem | ---
rádio | ANO | ANO | ANO | ANO | ANO
| originální z výroby a integrované v palubní desce | originální z výroby a integrované v palubní desce | originální z výroby a integrované v palubní desce | originální z výroby a integrované v palubní desce | originální z výroby a integrované v palubní desce
Handsfree sada | Handsfree - bluetooth, handsfree jako jedna z funkcí integrovaného autorádia (vestavěné společně s rádiem) | Handsfree - bluetooth, handsfree jako jedna z funkcí integrovaného autorádia (vestavěné společně s rádiem) | Handsfree - bluetooth, handsfree jako jedna z funkcí integrovaného autorádia (vestavěné společně s rádiem) | Handsfree - bluetooth, handsfree jako jedna z funkcí integrovaného autorádia (vestavěné společně s rádiem) | Handsfree - bluetooth, handsfree jako jedna z funkcí integrovaného autorádia (vestavěné společně s rádiem)
USB vstup | ANO | ANO | ANO | ANO | ANO
volant | výškově nastavitelný | výškově a podélně nastavitelný | výškově a podélně nastavitelný | výškově a podélně nastavitelný | výškově a podélně nastavitelný, multifunkční; dálkové ovládání autorádia a handsfree na volantu nebo pod volantem
sedadla | dělená a sklopná zadní opěradla | dělená a sklopná zadní opěradla | dělená a sklopná zadní opěradla | dělená a sklopná zadní opěradla | dělená a sklopná zadní opěradla
| výškově nastavitelné sedadlo řidiče | výškově nastavitelné sedadlo řidiče | výškově nastavitelné sedadlo řidiče | výškově nastavitelné sedadlo řidiče | výškově nastavitelné sedadlo řidiče a spolujezdce
| --- | --- | --- | --- | elektronicky nastavitelné sedadlo řidiče s pamětí nastavení pro alespoň dva řidiče
zpětná zrcátka | elektricky ovládaná | elektricky ovládaná | elektricky ovládaná | elektricky ovládaná | elektricky ovládaná a vyhřívaná zpětná zrcátka
koberce | gumové koberce vpředu i vzadu a v zavazadlovém prostoru; požadovány koberce pocházející z originálního příslušenství výrobce | gumové koberce vpředu i vzadu a v zavazadlovém prostoru; požadovány koberce pocházející z originálního příslušenství výrobce | gumové koberce vpředu i vzadu a v zavazadlovém prostoru; požadovány koberce pocházející z originálního příslušenství výrobce | gumové koberce vpředu i vzadu a v zavazadlovém prostoru; požadovány koberce pocházející z originálního příslušenství výrobce | na podlaze interiéru vkládané textilní koberce; požadovány koberce pocházející z originálního příslušenství výrobce
pneumatiky, kola dodávané pneumatiky nesmějí být starší než 18 měsíců v momentu převzetí vozidla | na vozidle namontována kola dle ročního období v okamžiku dodání, tj. zimní v období mezi 15. 10. a 31. 3., ve zbývajícím období letní; součástí dodávky i kola pro opačné období | na vozidle namontována kola dle ročního období v okamžiku dodání, tj. zimní v období mezi 15. 10. a 31. 3., ve zbývajícím období letní; součástí dodávky i kola pro opačné období | na vozidle namontována kola dle ročního období v okamžiku dodání, tj. zimní v období mezi 15. 10. a 31. 3., ve zbývajícím období letní; součástí dodávky i kola pro opačné období | na vozidle namontována kola dle ročního období v okamžiku dodání, tj. zimní v období mezi 15. 10. a 31. 3., ve zbývajícím období letní; součástí dodávky i kola pro opačné období | na vozidle namontována kola dle ročního období v okamžiku dodání, tj. zimní v období mezi 15. 10. a 31. 3., ve zbývajícím období letní; součástí dodávky i kola pro opačné období
| zimní pneu na discích ocel. pro daný typ vozu | zimní pneu na discích ocel. pro daný typ vozu | zimní pneu na discích ocel. pro daný typ vozu | zimní pneu na discích ocel. pro daný typ vozu | zimní i letní pneu na litých discích pro daný typ vozu
| bezpečnostní šrouby kol v případě, že je auto vybaveno pneu na litých discích | bezpečnostní šrouby kol v případě, že je auto vybaveno pneu na litých discích | bezpečnostní šrouby kol v případě, že je auto vybaveno pneu na litých discích | bezpečnostní šrouby kol v případě, že je auto vybaveno pneu na litých discích | bezpečnostní šrouby kol
| sada disků zvlášť pro letní i zimní pneu, tj. celkem dvě sady disků | sada disků zvlášť pro letní i zimní pneu, tj. celkem dvě sady disků | sada disků zvlášť pro letní i zimní pneu, tj. celkem dvě sady disků | sada disků zvlášť pro letní i zimní pneu, tj. celkem dvě sady disků | sada disků zvlášť pro letní i zimní pneu, tj. celkem dvě sady disků
| klíč na matice kol a příruční zvedák | klíč na matice kol a příruční zvedák | klíč na matice kol a příruční zvedák | klíč na matice kol a příruční zvedák | klíč na matice kol a příruční zvedák
parkovací senzory (lze nahradit parkovací kamerou) | --- | --- | --- | min. vzadu | vpředu i vzadu
povinná výbava | ANO | ANO | ANO | ANO | ANO
nadstandardní výbava za příplatek | zásuvka 12V v zavazadlovém prostoru vestavěná GPS navigace velkoplošné kryty kol palubní počítač středová loketní opěrka vpředu parkovací senzory vpředu parkovací senzory vzadu vyhřívaná zpětná zrcátka zámek řadicí páky | zásuvka 12V v zavazadlovém prostoru vestavěná GPS navigace velkoplošné kryty kol zadní stěrač s ostřikovačem v případě karoserie liftback palubní počítač středová loketní opěrka vpředu středová loketní opěrka vzadu parkovací senzory vpředu parkovací senzory vzadu vyhřívaná zpětná zrcátka zámek řadicí páky | zásuvka 12V v zavazadlovém prostoru vestavěná GPS navigace velkoplošné kryty kol zadní stěrač s ostřikovačem v případě karoserie liftback palubní počítač středová loketní opěrka vpředu středová loketní opěrka vzadu parkovací senzory vpředu parkovací senzory vzadu vyhřívaná zpětná zrcátka zámek řadicí páky | zásuvka 12V v zavazadlovém prostoru podélné střešní nosiče vestavěná GPS navigace velkoplošné kryty kol palubní počítač středová loketní opěrka vpředu středová loketní opěrka vzadu parkovací senzory vpředu vyhřívaná zpětná zrcátka zámek řadicí páky | zásuvka 12V v zavazadlovém prostoru vestavěná GPS navigace velkoplošné kryty kol zadní stěrač s ostřikovačem v případě karoserie liftback palubní počítač středová loketní opěrka vpředu středová loketní opěrka vzadu vyhřívaná zpětná zrcátka vyhřívání předních sedadel vyhřívání zadních sedadel nezávislé topení s dálkovým ovládáním adaptivní tepomat dešťový a světelný senzor čtecí lampička na flexibilním krku zámek řadicí páky
příslušenství za příplatek | hasicí přístroj pevně uchycený k vozidlu v zav. prostoru (práškový 1 kg) zab. systém pro zavazadla vč. sítě na uchycení zavazadel tažné zařízení bezpečnostní šrouby kol sněhové řetězy reflexní vesty pro všechny cestující rezervní kolo plnohodnotné rezervní kolo dojezdové | hasicí přístroj pevně uchycený k vozidlu v zav. prostoru (práškový 1 kg) zab. systém pro zavazadla vč. sítě na uchycení zavazadel tažné zařízení bezpečnostní šrouby kol sněhové řetězy reflexní vesty pro všechny cestující rezervní kolo plnohodnotné rezervní kolo dojezdové | hasicí přístroj pevně uchycený k vozidlu v zav. prostoru (práškový 1 kg) zab. systém pro zavazadla vč. sítě na uchycení zavazadel tažné zařízení bezpečnostní šrouby kol sněhové řetězy reflexní vesty pro všechny cestující rezervní kolo plnohodnotné rezervní kolo dojezdové | hasicí přístroj pevně uchycený k vozidlu v zav. prostoru (práškový 1 kg) zab. systém pro zavazadla vč. sítě na uchycení zavazadel tažné zařízení ochranná mříž mezi zavazadlovým prostorem a prostorem pro cestující bezpečnostní šrouby kol sněhové řetězy reflexní vesty pro všechny cestující rezervní kolo plnohodnotné rezervní kolo dojezdové | hasicí přístroj pevně uchycený k vozidlu v zav. prostoru (práškový 1 kg) zab. systém pro zavazadla vč. sítě na uchycení zavazadel tažné zařízení bezpečnostní šrouby kol sněhové řetězy reflexní vesty pro všechny cestující rezervní kolo plnohodnotné rezervní kolo dojezdové
Hodnoty uvedené ve specifikacích představují nejvyšší možný (nepřekročitelný) standard. Každou z uvedených podkategorií vozidel však lze poptávat v nižší výbavě, tzn. lze vypustit libovolný z parametrů v části tabulky "Výbava, funkčnost" (ev. "Bezpečnost"), případně nahradit nižší alternativou.
Ve veřejné zakázce lze v odůvodněných případech požadovat k poptávaným vozidlům nadstandardní vybavení za příplatek nebo příslušenství za příplatek, které je uvedeno v dolní části tabulky standardu.
Doporučení pro zadávací dokumentaci
- Dodávaná vozidla musejí být doplněna všemi provozními kapalinami na úroveň dle doporučení výrobce , včetně plné nádrže na pohonné hmoty.
- Dodávané pneumatiky - namontované na vozidle i určené k uložení (dle ročního období zimní nebo letní) - musejí odpovídat hmotnostním a rychlostním specifikacím daného vozidla a musejí pocházet z prvovýroby, tzn., že se nesmí jednat o protektory.