## C–1B
TECHNICKÁ SPECIFIKACE – OSOBNÍ VOZIDLA NA CNG POHON – KATEGORIE 1B |  |  |  | ANO | požadováno | manuální
Parametr | Požadavek zadavatele (žluté buňky vyplní zadavatel) | Nabídka dodavatele (žluté buňky vyplní dodavatel) |  | NE | – | automatická
|  | Splnění požadavku dodavatelem | Popis naplnění požadavku
Tovární značka | Tovární značka | – | doplní dodavatel
Obchodní označení modelu | Obchodní označení modelu (včetně výbavového stupně) | – | doplní dodavatel
Motor | zážehový + CNG | dodavatel vyplní "ANO/NE" | –
Palivo | bezolovnatý 95-oktanový benzín (Natural 95) + stlačený zemní plyn | dodavatel vyplní "ANO/NE" | –
Výkon [kW] | min. 60 | dodavatel vyplní "ANO/NE" | doplní dodavatel
Točivý moment [Nm] | min. 130 | dodavatel vyplní "ANO/NE" | doplní dodavatel
ZÁKLADNÍ VLASTNOSTI VOZU
Provedení karoserie | AA/AB (Hatchback nebo Liftback nebo Sedan) | dodavatel vyplní "ANO/NE" | doplní dodavatel
Počet dveří | 4 - 5 | dodavatel vyplní "ANO/NE" | doplní dodavatel
Počet míst k sezení | 5 | dodavatel vyplní "ANO/NE" | –
Spotřeba - komb. provoz [l/100 km] | V případě, že palivová nádrž na benzin má větší objem než 15 dm³, musí maximální spotřeba pohonných hmot pro kombinovaný provoz být u všech vozidel v souladu se zněním přílohy č. 2 k Nařízení vlády č. 173/2016 Sb., o stanovení závazných zadávacích podmínek pro veřejné zakázky na pořízení silničních vozidel. | dodavatel vyplní "ANO/NE/NENÍ RELEVANTNÍ" | doplní dodavatel (ANO/NE se vztahuje k maximální spotřebě pohonných hmot pro kombinovaný provoz v případě, že palivová nádrž na benzín má větší objem než 15 dm³, NENÍ RELEVANTNÍ k případům, kdy má palivová nádrž na benzín objem roven nebo menší než 15 dm³)
Exhalační (emisní) norma | dle aktuálně platné legislativy | dodavatel vyplní "ANO/NE" | doplní dodavatel
Převodovka | manuální | dodavatel vyplní "ANO/NE" | –
ROZMĚRY
Rozvor (mm) dle technické dokumentace vozidla | min. 2500 | dodavatel vyplní "ANO/NE" | doplní dodavatel
Základní objem zavazadlového prostoru měřený metodou VDA 210 v dm³ | min. 270 | dodavatel vyplní "ANO/NE" | doplní dodavatel
Objem palivové nádrže na benzín (dm³) | min. 9 | dodavatel vyplní "ANO/NE" | doplní dodavatel
Objem palivové nádrže na CNG (kg) | min. 10 | dodavatel vyplní "ANO/NE" | doplní dodavatel
EXTERIÉR A INTERIÉR
Barva karoserie | dle požadavku zadavatele | dodavatel vyplní "ANO/NE" | –
Převládající barva interiéru | šedá nebo černá; případně kombinace obou barev | dodavatel vyplní "ANO/NE" | doplní dodavatel
BEZPEČNOST
Airbagy | minimálně 6 airbagů | dodavatel vyplní "ANO/NE" | doplní dodavatel
Přední mlhové světlomety nebo LED světlomety nahrazující funkci předních mlhových světlometů | ANO | dodavatel vyplní "ANO/NE" | doplní dodavatel
Aktivní systém prevence čelního nárazu | ANO | dodavatel vyplní "ANO/NE" | –
VÝBAVA A FUNKČNOST
Klimatizace | automatická | dodavatel vyplní "ANO/NE" | –
Tempomat nebo adaptivní tempomat | ANO | dodavatel vyplní "ANO/NE" | doplní dodavatel
Centrální zamykání | automatické | dodavatel vyplní "ANO/NE" | –
Počet ovladačů centrálního zamykání | požadovány alespoň dva ovladače | dodavatel vyplní "ANO/NE" | doplní dodavatel
Okna | elektrické stahování oken minimálně předních dveří | dodavatel vyplní "ANO/NE" | doplní dodavatel
Tónování oken | tónování (max. dle legislativy) | dodavatel vyplní "ANO/NE" | –
Zadní stěrač s ostřikovačem | zadní stěrač s ostřikovačem v případě karoserie Hatchback nebo Liftback | dodavatel vyplní "ANO/NE/NENÍ RELEVANTNÍ" | doplní dodavatel (ANO/NE se vztahuje ke karosérii Hatchback nebo Liftback, NENÍ RELEVANTNÍ ke karosérii Sedan)
Audiosystém | originální z výroby, integrovaný v palubní desce | dodavatel vyplní "ANO/NE" | –
Palubní počítač | ANO | dodavatel vyplní "ANO/NE" | –
Multimediální systém vybavený rozhraním Apple Car Play a Android Auto | ANO | dodavatel vyplní "ANO/NE" | –
Handsfree sada | Handsfree - bluetooth, handsfree jako jedna z funkcí integrovaného autorádia (vestavěné společně s rádiem) | dodavatel vyplní "ANO/NE" | –
USB port [k nabíjení, případně propojení se systémem vozu] | min. 1 | dodavatel vyplní "ANO/NE" | doplní dodavatel
Volant | výškově a podélně nastavitelný | dodavatel vyplní "ANO/NE" | –
Přední sedadla | výškově nastavitelné sedadlo řidiče | dodavatel vyplní "ANO/NE" | –
Zpětná zrcátka | elektricky ovládaná | dodavatel vyplní "ANO/NE" | –
Koberce | požadovány koberce pocházející z originálního příslušenství výrobce | dodavatel vyplní "ANO/NE" | –
Materiál koberců | gumové koberce vpředu i vzadu a v zavazadlovém prostoru | dodavatel vyplní "ANO/NE" | –
Pneumatiky, kola | na vozidle namontována kola dle ročního období v okamžiku dodání, tj. zimní v období mezi 15. 10. a 31. 3., ve zbývajícím období letní; součástí dodávky i kola pro opačné období | dodavatel vyplní "ANO/NE" | –
Stáří pneumatik | dodávané pneumatiky nesmějí být starší než 18 měsíců v momentu převzetí vozidla | dodavatel vyplní "ANO/NE" | –
Letní, zimní pneumatiky kompatibilní s vozidlem | letní pneu na ocelových discích nebo letní pneu na litých discích včetně bezpečnostních šroubů kol | dodavatel vyplní "ANO/NE" | doplní dodavatel
| zimní pneu na ocelových discích nebo zimní pneu na litých discích včetně bezpečnostních šroubů kol | dodavatel vyplní "ANO/NE" | doplní dodavatel
Sady disků | sada disků zvlášť pro letní i zimní pneu, tj. celkem dvě sady disků k vozidlu | dodavatel vyplní "ANO/NE" | –
Příslušenství k pneumatikám, kolům | klíč na matice kol a příruční zvedák | dodavatel vyplní "ANO/NE" | –
Rezervní kolo nebo dojezdové kolo nebo opravná lepicí sada | rezervní kolo nebo dojezdové kolo nebo opravná lepicí sada | dodavatel vyplní "ANO/NE" | doplní dodavatel
Povinná výbava | ANO | dodavatel vyplní "ANO/NE" | –
ZÁRUKA
Záruka na jakost vozidla | min. 2 roky | dodavatel vyplní "ANO/NE" | doplní dodavatel
Speciální záruky na lak a neprorezavění karoserie | délka záruky na lak min. 3 roky, délka záruky na neprorezavění karoserie min. 12 let | dodavatel vyplní "ANO/NE" | doplní dodavatel
NADSTANDARDNÍ VÝBAVA
Podélné střešní nosiče prolisy v karoserii, nebo jiný systém umožňující přímou montáž střešních příčníků | zadavatel vyplní "požadováno/–" | dodavatel vyplní "ANO/NE" | doplní dodavatel
Vestavěná GPS navigace | zadavatel vyplní "požadováno/–" | dodavatel vyplní "ANO/NE" | –
Letní pneu na litých discích včetně bezpečnostních šroubů kol | zadavatel vyplní "požadováno/–" Příplatek za nahrazení letních pneu na ocelových discích, nejsou-li letní pneu na litých discích včetně bezpečnostních šroubů kol již ve standardní výbavě | dodavatel vyplní "ANO/NE/NENÍ RELEVANTNÍ" | doplní dodavatel (ANO/NE se vztahuje k příplatku za nahrazení letních pneu na ocelových discích, NENÍ RELEVANTNÍ k litým diskům včetně bezpečnostních šroubů kol již ve standardní výbavě)
Parkovací senzory vpředu | zadavatel vyplní "požadováno/–" | dodavatel vyplní "ANO/NE" | –
Parkovací senzory vzadu | zadavatel vyplní "požadováno/–" | dodavatel vyplní "ANO/NE" | –
Parkovací kamera vzadu | zadavatel vyplní "požadováno/–" | dodavatel vyplní "ANO/NE" | –
Vyhřívaná zpětná zrcátka | zadavatel vyplní "požadováno/–" | dodavatel vyplní "ANO/NE" | –
Zámek řadicí páky případně možnost dodatečné montáže zámku řadicí páky v autorizovaném servisu výrobce bez ztráty záruky na vozidlo (případná dodatečná montáž je součástí nabídkové ceny za nadstandardní výbavu) | zadavatel vyplní "požadováno/–" | dodavatel vyplní "ANO/NE" | doplní dodavatel
Prodloužená záruka | zadavatel vyplní "požadováno/–" Záruka na bezvadnou funkci vozidla v délce trvání minimálně 60 měsíců nebo do ujetí minimálně 150 000 km podle toho, která skutečnost nastane dříve. | dodavatel vyplní "ANO/NE" | doplní dodavatel
Středová loketní opěrka vpředu | zadavatel vyplní "požadováno/–" | dodavatel vyplní "ANO/NE" | –
Středová loketní opěrka vzadu | zadavatel vyplní "požadováno/–" | dodavatel vyplní "ANO/NE" | –
Asistent hlídání mrtvého úhlu | zadavatel vyplní "požadováno/–" | dodavatel vyplní "ANO/NE" | –
Hasicí přístroj [práškový min. 1 kg] pevně uchycený k vozidlu v zavazadlovém prostoru nebo umístěný pod sedadlem spolujezdce, případně možnost dodatečné montáže hasicího přístoje v autorizovaném servisu výrobce bez ztráty záruky na vozidlo (případná dodatečná montáž je součástí nabídkové ceny za nadstandardní výbavu) | zadavatel vyplní "požadováno/–" | dodavatel vyplní "ANO/NE" | doplní dodavatel
Sněhové řetězy | zadavatel vyplní "požadováno/–" | dodavatel vyplní "ANO/NE" | –
Zabezpečovací systém pro zavazadla včetně sítě na uchycení zavazadel | zadavatel vyplní "požadováno/–" | dodavatel vyplní "ANO/NE" | –
Reflexní vesty pro všechny cestující | zadavatel vyplní "požadováno/–" | dodavatel vyplní "ANO/NE" | –

## C–2A manuál
TECHNICKÁ SPECIFIKACE – OSOBNÍ VOZIDLA NA CNG POHON – KATEGORIE 2A manuál |  |  |  | ANO | požadováno | manuální
Parametr | Požadavek zadavatele (žluté buňky vyplní zadavatel) | Nabídka dodavatele (žluté buňky vyplní dodavatel) |  | NE | – | automatická
|  | Splnění požadavku dodavatelem | Popis naplnění požadavku
Tovární značka | Tovární značka | – | doplní dodavatel
Obchodní označení modelu | Obchodní označení modelu (včetně výbavového stupně) | – | doplní dodavatel
Motor | zážehový + CNG | dodavatel vyplní "ANO/NE" | –
Palivo | bezolovnatý 95-oktanový benzín (Natural 95) + stlačený zemní plyn | dodavatel vyplní "ANO/NE" | –
Výkon [kW] | min. 80 | dodavatel vyplní "ANO/NE" | doplní dodavatel
Točivý moment [Nm] | min. 160 | dodavatel vyplní "ANO/NE" | doplní dodavatel
ZÁKLADNÍ VLASTNOSTI VOZU
Provedení karoserie | AC/AB (Kombi nebo SUV) | dodavatel vyplní "ANO/NE" | doplní dodavatel
Počet dveří | 5 | dodavatel vyplní "ANO/NE" | –
Počet míst k sezení | 5 | dodavatel vyplní "ANO/NE" | –
Spotřeba - komb. provoz [l/100 km] | V případě, že palivová nádrž na benzin má větší objem než 15 dm³, musí maximální spotřeba pohonných hmot pro kombinovaný provoz být u všech vozidel v souladu se zněním přílohy č. 2 k Nařízení vlády č. 173/2016 Sb., o stanovení závazných zadávacích podmínek pro veřejné zakázky na pořízení silničních vozidel. | dodavatel vyplní "ANO/NE/NENÍ RELEVANTNÍ" | doplní dodavatel (ANO/NE se vztahuje k maximální spotřebě pohonných hmot pro kombinovaný provoz v případě, že palivová nádrž na benzín má větší objem než 15 dm³, NENÍ RELEVANTNÍ k případům, kdy má palivová nádrž na benzín objem roven nebo menší než 15 dm³)
Exhalační (emisní) norma | dle aktuálně platné legislativy (emisní normy) | dodavatel vyplní "ANO/NE" | doplní dodavatel
Převodovka | manuální | dodavatel vyplní "ANO/NE" | –
ROZMĚRY
Rozvor (mm) dle technické dokumentace vozidla | min. 2500 | dodavatel vyplní "ANO/NE" | doplní dodavatel
Základní objem zavazadlového prostoru měřený metodou VDA 210 v dm³ | min. 450 | dodavatel vyplní "ANO/NE" | doplní dodavatel
Objem palivové nádrže na benzín (dm³) | min. 9 | dodavatel vyplní "ANO/NE" | doplní dodavatel
Objem palivové nádrže na CNG (kg) | min. 10 | dodavatel vyplní "ANO/NE" | doplní dodavatel
EXTERIÉR A INTERIÉR
Barva karoserie | dle požadavku zadavatele | dodavatel vyplní "ANO/NE" | –
Převládající barva interiéru | šedá nebo černá; případně kombinace obou barev | dodavatel vyplní "ANO/NE" | doplní dodavatel
BEZPEČNOST
Airbagy | minimálně 6 airbagů | dodavatel vyplní "ANO/NE" | doplní dodavatel
Přední mlhové světlomety nebo LED světlomety nahrazující funkci předních mlhových světlometů | ANO | dodavatel vyplní "ANO/NE" | doplní dodavatel
Aktivní systém prevence čelního nárazu | ANO | dodavatel vyplní "ANO/NE" | –
VÝBAVA A FUNKČNOST
Klimatizace | automatická | dodavatel vyplní "ANO/NE" | –
Tempomat nebo adaptivní tempomat | ANO | dodavatel vyplní "ANO/NE" | doplní dodavatel
Centrální zamykání | automatické | dodavatel vyplní "ANO/NE" | –
Počet ovladačů centrálního zamykání | požadovány alespoň dva ovladače | dodavatel vyplní "ANO/NE" | doplní dodavatel
Okna | elektrické stahování oken minimálně předních dveří | dodavatel vyplní "ANO/NE" | doplní dodavatel
Tónování oken | tónování (max. dle legislativy) | dodavatel vyplní "ANO/NE" | –
Zadní stěrač s ostřikovačem | ANO | dodavatel vyplní "ANO/NE" | –
Audiosystém | originální z výroby, integrovaný v palubní desce | dodavatel vyplní "ANO/NE" | –
Palubní počítač | ANO | dodavatel vyplní "ANO/NE" | –
Multimediální systém vybavený rozhraním Apple Car Play a Android Auto | ANO | dodavatel vyplní "ANO/NE" | –
Handsfree sada | Handsfree - bluetooth, handsfree jako jedna z funkcí integrovaného autorádia (vestavěné společně s rádiem) | dodavatel vyplní "ANO/NE" | –
USB port [k nabíjení, případně propojení se systémem vozu] | min. 1 | dodavatel vyplní "ANO/NE" | doplní dodavatel
Volant | výškově a podélně nastavitelný | dodavatel vyplní "ANO/NE" | –
Přední sedadla | výškově nastavitelné sedadlo řidiče | dodavatel vyplní "ANO/NE" | –
Zpětná zrcátka | elektricky ovládaná | dodavatel vyplní "ANO/NE" | –
Koberce | požadovány koberce pocházející z originálního příslušenství výrobce | dodavatel vyplní "ANO/NE" | –
Materiál koberců | gumové koberce vpředu i vzadu a v zavazadlovém prostoru | dodavatel vyplní "ANO/NE" | –
Pneumatiky, kola | na vozidle namontována kola dle ročního období v okamžiku dodání, tj. zimní v období mezi 15. 10. a 31. 3., ve zbývajícím období letní; součástí dodávky i kola pro opačné období | dodavatel vyplní "ANO/NE" | –
Stáří pneumatik | dodávané pneumatiky nesmějí být starší než 18 měsíců v momentu převzetí vozidla | dodavatel vyplní "ANO/NE" | –
Letní, zimní pneumatiky kompatibilní s vozidlem | letní pneu na ocelových discích nebo letní pneu na litých discích včetně bezpečnostních šroubů kol | dodavatel vyplní "ANO/NE" | doplní dodavatel
| zimní pneu na ocelových discích nebo zimní pneu na litých discích včetně bezpečnostních šroubů kol | dodavatel vyplní "ANO/NE" | doplní dodavatel
Sady disků | sada disků zvlášť pro letní i zimní pneu, tj. celkem dvě sady disků k vozidlu | dodavatel vyplní "ANO/NE" | –
Příslušenství k pneumatikám, kolům | klíč na matice kol a příruční zvedák | dodavatel vyplní "ANO/NE" | –
Rezervní kolo nebo dojezdové kolo nebo opravná lepicí sada | rezervní kolo nebo dojezdové kolo nebo opravná lepicí sada | dodavatel vyplní "ANO/NE" | doplní dodavatel
Povinná výbava | ANO | dodavatel vyplní "ANO/NE" | –
ZÁRUKA
Záruka na jakost vozidla | min. 2 roky | dodavatel vyplní "ANO/NE" | doplní dodavatel
Speciální záruky na lak a neprorezavění karoserie | délka záruky na lak min. 3 roky, délka záruky na neprorezavění karoserie min. 12 let | dodavatel vyplní "ANO/NE" | doplní dodavatel
NADSTANDARDNÍ VÝBAVA
Podélné střešní nosiče, prolisy v karoserii, nebo jiný systém umožňující přímou montáž střešních příčníků | zadavatel vyplní "požadováno/–" | dodavatel vyplní "ANO/NE" | doplní dodavatel
Vestavěná GPS navigace | zadavatel vyplní "požadováno/–" | dodavatel vyplní "ANO/NE" | –
Letní pneu na litých discích včetně bezpečnostních šroubů kol | zadavatel vyplní "požadováno/–" Příplatek za nahrazení letních pneu na ocelových discích, nejsou-li letní pneu na litých discích včetně bezpečnostních šroubů kol již ve standardní výbavě | dodavatel vyplní "ANO/NE/NENÍ RELEVANTNÍ" | doplní dodavatel (ANO/NE se vztahuje k příplatku za nahrazení letních pneu na ocelových discích, NENÍ RELEVANTNÍ k litým diskům včetně bezpečnostních šroubů kol již ve standardní výbavě)
Digitální přístrojový štít | zadavatel vyplní "požadováno/–" | dodavatel vyplní "ANO/NE" | –
Parkovací senzory vpředu | zadavatel vyplní "požadováno/–" | dodavatel vyplní "ANO/NE" | –
Parkovací senzory vzadu | zadavatel vyplní "požadováno/–" | dodavatel vyplní "ANO/NE" | –
Parkovací kamera vzadu | zadavatel vyplní "požadováno/–" | dodavatel vyplní "ANO/NE" | –
Aktivní systém hlídání jízdního pruhu | zadavatel vyplní "požadováno/–" | dodavatel vyplní "ANO/NE" | –
Vyhřívaná zpětná zrcátka | zadavatel vyplní "požadováno/–" | dodavatel vyplní "ANO/NE" | –
Zásuvka 12V v zavazadlovém prostoru nebo možnost dodatečné montáže zásuvky 12V v zavazadlovém prostoru vozidla v autorizovaném servisu výrobce bez ztráty záruky na vozidlo (případná dodatečná montáž je součástí nabídkové ceny za nadstandardní výbavu) | zadavatel vyplní "požadováno/–" | dodavatel vyplní "ANO/NE" | doplní dodavatel
Prodloužená záruka | zadavatel vyplní "požadováno/–" Záruka na bezvadnou funkci vozidla v délce trvání minimálně 60 měsíců nebo do ujetí minimálně 150 000 km podle toho, která skutečnost nastane dříve. | dodavatel vyplní "ANO/NE" | doplní dodavatel
Středová loketní opěrka vpředu | zadavatel vyplní "požadováno/–" | dodavatel vyplní "ANO/NE" | –
Středová loketní opěrka vzadu | zadavatel vyplní "požadováno/–" | dodavatel vyplní "ANO/NE" | –
Asistent hlídání mrtvého úhlu | zadavatel vyplní "požadováno/–" | dodavatel vyplní "ANO/NE" | –
Hasicí přístroj [práškový min. 1 kg] pevně uchycený k vozidlu v zavazadlovém prostoru nebo umístěný pod sedadlem spolujezdce, případně možnost dodatečné montáže hasicího přístroje v autorizovaném servisu výrobce bez ztráty záruky na vozidlo (případná dodatečná montáž je součástí nabídkové ceny za nadstandardní výbavu) | zadavatel vyplní "požadováno/–" | dodavatel vyplní "ANO/NE" | doplní dodavatel
Tažné zařízení | zadavatel vyplní "požadováno/–" | dodavatel vyplní "ANO/NE" | –
Sněhové řetězy | zadavatel vyplní "požadováno/–" | dodavatel vyplní "ANO/NE" | –
Zabezpečovací systém pro zavazadla včetně sítě na uchycení zavazadel | zadavatel vyplní "požadováno/–" | dodavatel vyplní "ANO/NE" | –
Ochranná mříž mezi zavazadlovým prostorem a prostorem pro cestující | zadavatel vyplní "požadováno/–" | dodavatel vyplní "ANO/NE" | –
Reflexní vesty pro všechny cestující | zadavatel vyplní "požadováno/–" | dodavatel vyplní "ANO/NE" | –

## C–2A automat
TECHNICKÁ SPECIFIKACE – OSOBNÍ VOZIDLA NA CNG POHON – KATEGORIE 2A automat |  |  |  | ANO | požadováno | manuální
Parametr | Požadavek zadavatele (žluté buňky vyplní zadavatel) | Nabídka dodavatele (žluté buňky vyplní dodavatel) |  | NE | – | automatická
|  | Splnění požadavku dodavatelem | Popis naplnění požadavku
Tovární značka | Tovární značka | – | doplní dodavatel
Obchodní označení modelu | Obchodní označení modelu (včetně výbavového stupně) | – | doplní dodavatel
Motor | zážehový + CNG | dodavatel vyplní "ANO/NE" | –
Palivo | bezolovnatý 95-oktanový benzín (Natural 95) + stlačený zemní plyn | dodavatel vyplní "ANO/NE" | –
Výkon [kW] | min. 80 | dodavatel vyplní "ANO/NE" | doplní dodavatel
Točivý moment [Nm] | min. 160 | dodavatel vyplní "ANO/NE" | doplní dodavatel
ZÁKLADNÍ VLASTNOSTI VOZU
Provedení karoserie | AC/AB (Kombi nebo SUV) | dodavatel vyplní "ANO/NE" | doplní dodavatel
Počet dveří | 5 | dodavatel vyplní "ANO/NE" | –
Počet míst k sezení | 5 | dodavatel vyplní "ANO/NE" | –
Spotřeba - komb. provoz [l/100 km] | V případě, že palivová nádrž na benzin má větší objem než 15 dm³, musí maximální spotřeba pohonných hmot pro kombinovaný provoz být u všech vozidel v souladu se zněním přílohy č. 2 k Nařízení vlády č. 173/2016 Sb., o stanovení závazných zadávacích podmínek pro veřejné zakázky na pořízení silničních vozidel. | dodavatel vyplní "ANO/NE/NENÍ RELEVANTNÍ" | doplní dodavatel (ANO/NE se vztahuje k maximální spotřebě pohonných hmot pro kombinovaný provoz v případě, že palivová nádrž na benzín má větší objem než 15 dm³, NENÍ RELEVANTNÍ k případům, kdy má palivová nádrž na benzín objem roven nebo menší než 15 dm³)
Exhalační (emisní) norma | dle aktuálně platné legislativy (emisní normy) | dodavatel vyplní "ANO/NE" | doplní dodavatel
Převodovka | automatická | dodavatel vyplní "ANO/NE" | –
ROZMĚRY
Rozvor (mm) dle technické dokumentace vozidla | min. 2500 | dodavatel vyplní "ANO/NE" | doplní dodavatel
Základní objem zavazadlového prostoru měřený metodou VDA 210 v dm³ | min. 450 | dodavatel vyplní "ANO/NE" | doplní dodavatel
Objem palivové nádrže na benzín (dm³) | min. 9 | dodavatel vyplní "ANO/NE" | doplní dodavatel
Objem palivové nádrže na CNG (kg) | min. 10 | dodavatel vyplní "ANO/NE" | doplní dodavatel
EXTERIÉR A INTERIÉR
Barva karoserie | dle požadavku zadavatele | dodavatel vyplní "ANO/NE" | –
Převládající barva interiéru | šedá nebo černá; případně kombinace obou barev | dodavatel vyplní "ANO/NE" | doplní dodavatel
BEZPEČNOST
Airbagy | minimálně 6 airbagů | dodavatel vyplní "ANO/NE" | doplní dodavatel
Přední mlhové světlomety nebo LED světlomety nahrazující funkci předních mlhových světlometů | ANO | dodavatel vyplní "ANO/NE" | doplní dodavatel
Aktivní systém prevence čelního nárazu | ANO | dodavatel vyplní "ANO/NE" | –
VÝBAVA A FUNKČNOST
Klimatizace | automatická | dodavatel vyplní "ANO/NE" | –
Tempomat nebo adaptivní tempomat | ANO | dodavatel vyplní "ANO/NE" | doplní dodavatel
Centrální zamykání | automatické | dodavatel vyplní "ANO/NE" | –
Počet ovladačů centrálního zamykání | požadovány alespoň dva ovladače | dodavatel vyplní "ANO/NE" | doplní dodavatel
Okna | elektrické stahování oken minimálně předních dveří | dodavatel vyplní "ANO/NE" | doplní dodavatel
Tónování oken | tónování (max. dle legislativy) | dodavatel vyplní "ANO/NE" | –
Zadní stěrač s ostřikovačem | ANO | dodavatel vyplní "ANO/NE" | –
Audiosystém | originální z výroby, integrovaný v palubní desce | dodavatel vyplní "ANO/NE" | –
Palubní počítač | ANO | dodavatel vyplní "ANO/NE" | –
Multimediální systém vybavený rozhraním Apple Car Play a Android Auto | ANO | dodavatel vyplní "ANO/NE" | –
Handsfree sada | Handsfree - bluetooth, handsfree jako jedna z funkcí integrovaného autorádia (vestavěné společně s rádiem) | dodavatel vyplní "ANO/NE" | –
USB port [k nabíjení, případně propojení se systémem vozu] | min. 1 | dodavatel vyplní "ANO/NE" | doplní dodavatel
Volant | výškově a podélně nastavitelný | dodavatel vyplní "ANO/NE" | –
Přední sedadla | výškově nastavitelné sedadlo řidiče | dodavatel vyplní "ANO/NE" | –
Zpětná zrcátka | elektricky ovládaná | dodavatel vyplní "ANO/NE" | –
Koberce | požadovány koberce pocházející z originálního příslušenství výrobce | dodavatel vyplní "ANO/NE" | –
Materiál koberců | gumové koberce vpředu i vzadu a v zavazadlovém prostoru | dodavatel vyplní "ANO/NE" | –
Pneumatiky, kola | na vozidle namontována kola dle ročního období v okamžiku dodání, tj. zimní v období mezi 15. 10. a 31. 3., ve zbývajícím období letní; součástí dodávky i kola pro opačné období | dodavatel vyplní "ANO/NE" | –
Stáří pneumatik | dodávané pneumatiky nesmějí být starší než 18 měsíců v momentu převzetí vozidla | dodavatel vyplní "ANO/NE" | –
Letní, zimní pneumatiky kompatibilní s vozidlem | letní pneu na ocelových discích nebo letní pneu na litých discích včetně bezpečnostních šroubů kol | dodavatel vyplní "ANO/NE" | doplní dodavatel
| zimní pneu na ocelových discích nebo zimní pneu na litých discích včetně bezpečnostních šroubů kol | dodavatel vyplní "ANO/NE" | doplní dodavatel
Sady disků | sada disků zvlášť pro letní i zimní pneu, tj. celkem dvě sady disků k vozidlu | dodavatel vyplní "ANO/NE" | –
Příslušenství k pneumatikám, kolům | klíč na matice kol a příruční zvedák | dodavatel vyplní "ANO/NE" | –
Rezervní kolo nebo dojezdové kolo nebo opravná lepicí sada | rezervní kolo nebo dojezdové kolo nebo opravná lepicí sada | dodavatel vyplní "ANO/NE" | doplní dodavatel
Povinná výbava | ANO | dodavatel vyplní "ANO/NE" | –
ZÁRUKA
Záruka na jakost vozidla | min. 2 roky | dodavatel vyplní "ANO/NE" | doplní dodavatel
Speciální záruky na lak a neprorezavění karoserie | délka záruky na lak min. 3 roky, délka záruky na neprorezavění karoserie min. 12 let | dodavatel vyplní "ANO/NE" | doplní dodavatel
NADSTANDARDNÍ VÝBAVA
Podélné střešní nosiče, prolisy v karoserii, nebo jiný systém umožňující přímou montáž střešních příčníků | zadavatel vyplní "požadováno/–" | dodavatel vyplní "ANO/NE" | doplní dodavatel
Vestavěná GPS navigace | zadavatel vyplní "požadováno/–" | dodavatel vyplní "ANO/NE" | –
Letní pneu na litých discích včetně bezpečnostních šroubů kol | zadavatel vyplní "požadováno/–" Příplatek za nahrazení letních pneu na ocelových discích, nejsou-li letní pneu na litých discích včetně bezpečnostních šroubů kol již ve standardní výbavě | dodavatel vyplní "ANO/NE/NENÍ RELEVANTNÍ" | doplní dodavatel (ANO/NE se vztahuje k příplatku za nahrazení letních pneu na ocelových discích, NENÍ RELEVANTNÍ k litým diskům včetně bezpečnostních šroubů kol již ve standardní výbavě)
Digitální přístrojový štít | zadavatel vyplní "požadováno/–" | dodavatel vyplní "ANO/NE" | –
Parkovací senzory vpředu | zadavatel vyplní "požadováno/–" | dodavatel vyplní "ANO/NE" | –
Parkovací senzory vzadu | zadavatel vyplní "požadováno/–" | dodavatel vyplní "ANO/NE" | –
Parkovací kamera vzadu | zadavatel vyplní "požadováno/–" | dodavatel vyplní "ANO/NE" | –
Aktivní systém hlídání jízdního pruhu | zadavatel vyplní "požadováno/–" | dodavatel vyplní "ANO/NE" | –
Vyhřívaná zpětná zrcátka | zadavatel vyplní "požadováno/–" | dodavatel vyplní "ANO/NE" | –
Zásuvka 12V v zavazadlovém prostoru nebo možnost dodatečné montáže zásuvky 12V v zavazadlovém prostoru vozidla v autorizovaném servisu výrobce bez ztráty záruky na vozidlo (případná dodatečná montáž je součástí nabídkové ceny za nadstandardní výbavu) | zadavatel vyplní "požadováno/–" | dodavatel vyplní "ANO/NE" | doplní dodavatel
Prodloužená záruka | zadavatel vyplní "požadováno/–" Záruka na bezvadnou funkci vozidla v délce trvání minimálně 60 měsíců nebo do ujetí minimálně 150 000 km podle toho, která skutečnost nastane dříve. | dodavatel vyplní "ANO/NE" | doplní dodavatel
Středová loketní opěrka vpředu | zadavatel vyplní "požadováno/–" | dodavatel vyplní "ANO/NE" | –
Středová loketní opěrka vzadu | zadavatel vyplní "požadováno/–" | dodavatel vyplní "ANO/NE" | –
Asistent hlídání mrtvého úhlu | zadavatel vyplní "požadováno/–" | dodavatel vyplní "ANO/NE" | –
Hasicí přístroj [práškový min. 1 kg] pevně uchycený k vozidlu v zavazadlovém prostoru nebo umístěný pod sedadlem spolujezdce, případně možnost dodatečné montáže hasicího přístroje v autorizovaném servisu výrobce bez ztráty záruky na vozidlo (případná dodatečná montáž je součástí nabídkové ceny za nadstandardní výbavu) | zadavatel vyplní "požadováno/–" | dodavatel vyplní "ANO/NE" | doplní dodavatel
Tažné zařízení | zadavatel vyplní "požadováno/–" | dodavatel vyplní "ANO/NE" | –
Sněhové řetězy | zadavatel vyplní "požadováno/–" | dodavatel vyplní "ANO/NE" | –
Zabezpečovací systém pro zavazadla včetně sítě na uchycení zavazadel | zadavatel vyplní "požadováno/–" | dodavatel vyplní "ANO/NE" | –
Ochranná mříž mezi zavazadlovým prostorem a prostorem pro cestující | zadavatel vyplní "požadováno/–" | dodavatel vyplní "ANO/NE" | –
Reflexní vesty pro všechny cestující | zadavatel vyplní "požadováno/–" | dodavatel vyplní "ANO/NE" | –

## C–3A manuál
TECHNICKÁ SPECIFIKACE – OSOBNÍ VOZIDLA NA CNG POHON – KATEGORIE 3A manuál |  |  |  | ANO | požadováno | manuální
Parametr | Požadavek zadavatele (žluté buňky vyplní zadavatel) | Nabídka dodavatele (žluté buňky vyplní dodavatel) |  | NE | – | automatická
|  | Splnění požadavku dodavatelem | Popis naplnění požadavku
Tovární značka | Tovární značka | – | doplní dodavatel
Obchodní označení modelu | Obchodní označení modelu (včetně výbavového stupně) | – | doplní dodavatel
Motor | zážehový + CNG | dodavatel vyplní "ANO/NE" | –
Palivo | bezolovnatý 95-oktanový benzín (Natural 95) + stlačený zemní plyn | dodavatel vyplní "ANO/NE" | –
Výkon [kW] | min. 90 | dodavatel vyplní "ANO/NE" | doplní dodavatel
Točivý moment [Nm] | min. 190 | dodavatel vyplní "ANO/NE" | doplní dodavatel
ZÁKLADNÍ VLASTNOSTI VOZU
Provedení karoserie | AC/AA (Liftback nebo Sedan) | dodavatel vyplní "ANO/NE" | doplní dodavatel
Počet dveří | 4 - 5 | dodavatel vyplní "ANO/NE" | doplní dodavatel
Počet míst k sezení | 5 | dodavatel vyplní "ANO/NE" | –
Spotřeba - komb. provoz [l/100 km] | V případě, že palivová nádrž na benzín má větší objem než 15 dm³, musí maximální spotřeba pohonných hmot pro kombinovaný provoz být u všech vozidel v souladu se zněním přílohy č. 2 k Nařízení vlády č. 173/2016 Sb., o stanovení závazných zadávacích podmínek pro veřejné zakázky na pořízení silničních vozidel. | dodavatel vyplní "ANO/NE/NENÍ RELEVANTNÍ" | doplní dodavatel (ANO/NE se vztahuje k maximální spotřebě pohonných hmot pro kombinovaný provoz v případě, že palivová nádrž na benzín má větší objem než 15 dm³, NENÍ RELEVANTNÍ k případům, kdy má palivová nádrž na benzín objem roven nebo menší než 15 dm³)
Exhalační (emisní) norma | dle aktuálně platné legislativy (emisní normy) | dodavatel vyplní "ANO/NE" | doplní dodavatel
Převodovka | manuální | dodavatel vyplní "ANO/NE" | –
ROZMĚRY
Rozvor (mm) dle technické dokumentace vozidla | min. 2500 | dodavatel vyplní "ANO/NE" | doplní dodavatel
Základní objem zavazadlového prostoru měřený metodou VDA 210 v dm³ | min. 400 | dodavatel vyplní "ANO/NE" | doplní dodavatel
Objem palivové nádrže na benzín (dm³) | min. 9 | dodavatel vyplní "ANO/NE" | doplní dodavatel
Objem palivové nádrže na CNG (kg) | min. 15 | dodavatel vyplní "ANO/NE" | doplní dodavatel
EXTERIÉR A INTERIÉR
Barva karoserie | dle požadavku zadavatele | dodavatel vyplní "ANO/NE" | –
Převládající barva interiéru | šedá nebo černá; případně kombinace obou barev | dodavatel vyplní "ANO/NE" | doplní dodavatel
BEZPEČNOST
Airbagy | vpředu minimálně 6 airbagů a boční airbagy vzadu | dodavatel vyplní "ANO/NE" | doplní dodavatel
Přední mlhové světlomety nebo LED světlomety nahrazující funkci předních mlhových světlometů | ANO | dodavatel vyplní "ANO/NE" | doplní dodavatel
Xenonové nebo LED potkávací světlomety | ANO | dodavatel vyplní "ANO/NE" | doplní dodavatel
Aktivní systém prevence čelního nárazu | ANO | dodavatel vyplní "ANO/NE" | –
VÝBAVA A FUNKČNOST
Klimatizace | klimatizace s elektronickou regulací, min. dvouzónová | dodavatel vyplní "ANO/NE" | doplní dodavatel
Tempomat nebo adaptivní tempomat | ANO | dodavatel vyplní "ANO/NE" | doplní dodavatel
Centrální zamykání | automatické nebo bezklíčové | dodavatel vyplní "ANO/NE" | doplní dodavatel
Počet ovladačů centrálního zamykání | požadovány alespoň dva ovladače | dodavatel vyplní "ANO/NE" | doplní dodavatel
Okna | elektrické stahování oken předních a zadních dveří | dodavatel vyplní "ANO/NE" | –
Tónování oken | tónování, zadní sklo a zadní boční okna zatmavená (max. dle legislativy) | dodavatel vyplní "ANO/NE" | –
Zadní stěrač s ostřikovačem | zadní stěrač s ostřikovačem v případě karoserie Liftback | dodavatel vyplní "ANO/NE/NENÍ RELEVANTNÍ" | doplní dodavatel (ANO/NE se vztahuje ke karosérii Liftback, NENÍ RELEVANTNÍ ke karosérii Sedan)
Audiosystém | originální z výroby, integrovaný v palubní desce | dodavatel vyplní "ANO/NE" | –
Palubní počítač | ANO | dodavatel vyplní "ANO/NE" | –
Multimediální systém vybavený rozhraním Apple Car Play a Android Auto | ANO | dodavatel vyplní "ANO/NE" | –
Handsfree sada | Handsfree - bluetooth, handsfree jako jedna z funkcí integrovaného autorádia (vestavěné společně s rádiem) | dodavatel vyplní "ANO/NE" | –
USB port [k nabíjení, případně propojení se systémem vozu] | min. 1 | dodavatel vyplní "ANO/NE" | doplní dodavatel
Volant | výškově a podélně nastavitelný, multifunkční | dodavatel vyplní "ANO/NE" | –
Přední sedadla | výškově nastavitelné sedadlo řidiče a spolujezdce | dodavatel vyplní "ANO/NE" | –
Další požadavky na přední sedadla | elektronicky nastavitelné sedadlo řidiče s pamětí nastavení pro alespoň dva řidiče | dodavatel vyplní "ANO/NE" | doplní dodavatel
Zpětná zrcátka | elektricky ovládaná a vyhřívaná | dodavatel vyplní "ANO/NE" | –
Koberce | požadovány koberce pocházející z originálního příslušenství výrobce | dodavatel vyplní "ANO/NE" | –
Materiál koberců | gumové nebo textilní koberce vpředu i vzadu a v zavazadlovém prostoru | dodavatel vyplní "ANO/NE" | –
Pneumatiky, kola | na vozidle namontována kola dle ročního období v okamžiku dodání, tj. zimní v období mezi 15. 10. a 31. 3., ve zbývajícím období letní; součástí dodávky i kola pro opačné období | dodavatel vyplní "ANO/NE" | –
Stáří pneumatik | dodávané pneumatiky nesmějí být starší než 18 měsíců v momentu převzetí vozidla | dodavatel vyplní "ANO/NE" | –
Letní, zimní pneumatiky kompatibilní s vozidlem | letní pneu na litých discích včetně bezpečnostních šroubů kol | dodavatel vyplní "ANO/NE" | –
| zimní pneu na litých discích včetně bezpečnostních šroubů kol | dodavatel vyplní "ANO/NE" | –
Sady disků | sada disků zvlášť pro letní i zimní pneu, tj. celkem dvě sady disků | dodavatel vyplní "ANO/NE" | –
Příslušenství k pneumatikám, kolům | klíč na matice kol a příruční zvedák | dodavatel vyplní "ANO/NE" | –
Rezervní kolo nebo dojezdové kolo nebo opravná lepicí sada | rezervní kolo nebo dojezdové kolo nebo opravná lepicí sada | dodavatel vyplní "ANO/NE" | doplní dodavatel
Povinná výbava | ANO | dodavatel vyplní "ANO/NE" | –
ZÁRUKA
Záruka na jakost vozidla | min. 2 roky | dodavatel vyplní "ANO/NE" | doplní dodavatel
Speciální záruky na lak a neprorezavění karoserie | délka záruky na lak min. 3 roky, délka záruky na neprorezavění karoserie min. 12 let | dodavatel vyplní "ANO/NE" | doplní dodavatel
NADSTANDARDNÍ VÝBAVA
Vestavěná GPS navigace | zadavatel vyplní "požadováno/–" | dodavatel vyplní "ANO/NE" | –
Digitální přístrojový štít | zadavatel vyplní "požadováno/–" | dodavatel vyplní "ANO/NE" | –
Parkovací senzory vpředu | zadavatel vyplní "požadováno/–" | dodavatel vyplní "ANO/NE" | –
Parkovací senzory vzadu | zadavatel vyplní "požadováno/–" | dodavatel vyplní "ANO/NE" | –
Parkovací kamera vzadu | zadavatel vyplní "požadováno/–" | dodavatel vyplní "ANO/NE" | –
Aktivní systém hlídání jízdního pruhu | zadavatel vyplní "požadováno/–" | dodavatel vyplní "ANO/NE" | –
Asistent čtení dopravních značek | zadavatel vyplní "požadováno/–" | dodavatel vyplní "ANO/NE" | –
Vyhřívání předních sedadel | zadavatel vyplní "požadováno/–" | dodavatel vyplní "ANO/NE" | –
Vyhřívání zadních sedadel | zadavatel vyplní "požadováno/–" | dodavatel vyplní "ANO/NE" | –
Masážní funkce předních sedadel | zadavatel vyplní "požadováno/–" | dodavatel vyplní "ANO/NE" | –
Prodloužená záruka | zadavatel vyplní "požadováno/–" Záruka na bezvadnou funkci vozidla v délce trvání minimálně 60 měsíců nebo do ujetí minimálně 150 000 km podle toho, která skutečnost nastane dříve. | dodavatel vyplní "ANO/NE" | doplní dodavatel
Středová loketní opěrka vpředu | zadavatel vyplní "požadováno/–" | dodavatel vyplní "ANO/NE" | –
Středová loketní opěrka vzadu | zadavatel vyplní "požadováno/–" | dodavatel vyplní "ANO/NE" | –
Nezávislé topení s dálkovým ovládáním | zadavatel vyplní "požadováno/–" | dodavatel vyplní "ANO/NE" | –
Adaptivní tempomat | zadavatel vyplní "požadováno/–" Příplatek za nahrazení tempomatu, není-li adaptivní tempomat již ve standardní výbavě | dodavatel vyplní "ANO/NE/NENÍ RELEVANTNÍ" | doplní dodavatel (ANO/NE se vztahuje k příplatku za nahrazení tempomatu adaptivním tempomatem, NENÍ RELEVANTNÍ k adaptivnímu tempomatu již ve standardní výbavě)
Head-up displej | zadavatel vyplní "požadováno/–" | dodavatel vyplní "ANO/NE" | –
Světelný senzor | zadavatel vyplní "požadováno/–" | dodavatel vyplní "ANO/NE" | –
Dešťový senzor | zadavatel vyplní "požadováno/–" | dodavatel vyplní "ANO/NE" | –
Asistent hlídání mrtvého úhlu | zadavatel vyplní "požadováno/–" | dodavatel vyplní "ANO/NE" | –
Vyhřívaný volant | zadavatel vyplní "požadováno/–" | dodavatel vyplní "ANO/NE" | –
Automatické přepínání dálkových a potkávacích světel | zadavatel vyplní "požadováno/–" | dodavatel vyplní "ANO/NE" | –
Hasicí přístroj [práškový min. 1 kg] pevně uchycený k vozidlu v zavazadlovém prostoru nebo umístěný pod sedadlem spolujezdce, případně možnost dodatečné montáže hasicího přístoje v autorizovaném servisu výrobce bez ztráty záruky na vozidlo (případná dodatečná montáž je součástí nabídkové ceny za nadstandardní výbavu) | zadavatel vyplní "požadováno/–" | dodavatel vyplní "ANO/NE" | doplní dodavatel
Tažné zařízení | zadavatel vyplní "požadováno/–" | dodavatel vyplní "ANO/NE" | –
Sněhové řetězy | zadavatel vyplní "požadováno/–" | dodavatel vyplní "ANO/NE" | –
Zabezpečovací systém pro zavazadla včetně sítě na uchycení zavazadel | zadavatel vyplní "požadováno/–" | dodavatel vyplní "ANO/NE" | –
Reflexní vesty pro všechny cestující | zadavatel vyplní "požadováno/–" | dodavatel vyplní "ANO/NE" | –

## C–3A automat
TECHNICKÁ SPECIFIKACE – OSOBNÍ VOZIDLA NA CNG POHON – KATEGORIE 3A automat |  |  |  | ANO | požadováno | manuální
Parametr | Požadavek zadavatele (žluté buňky vyplní zadavatel) | Nabídka dodavatele (žluté buňky vyplní dodavatel) |  | NE | – | automatická
|  | Splnění požadavku dodavatelem | Popis naplnění požadavku
Tovární značka | Tovární značka | – | doplní dodavatel
Obchodní označení modelu | Obchodní označení modelu (včetně výbavového stupně) | – | doplní dodavatel
Motor | zážehový + CNG | dodavatel vyplní "ANO/NE" | –
Palivo | bezolovnatý 95-oktanový benzín (Natural 95) + stlačený zemní plyn | dodavatel vyplní "ANO/NE" | –
Výkon [kW] | min. 90 | dodavatel vyplní "ANO/NE" | doplní dodavatel
Točivý moment [Nm] | min. 190 | dodavatel vyplní "ANO/NE" | doplní dodavatel
ZÁKLADNÍ VLASTNOSTI VOZU
Provedení karoserie | AC/AA (Liftback nebo Sedan) | dodavatel vyplní "ANO/NE" | doplní dodavatel
Počet dveří | 4 - 5 | dodavatel vyplní "ANO/NE" | doplní dodavatel
Počet míst k sezení | 5 | dodavatel vyplní "ANO/NE" | –
Spotřeba - komb. provoz [l/100 km] | V případě, že palivová nádrž na benzín má větší objem než 15 dm³, musí maximální spotřeba pohonných hmot pro kombinovaný provoz být u všech vozidel v souladu se zněním přílohy č. 2 k Nařízení vlády č. 173/2016 Sb., o stanovení závazných zadávacích podmínek pro veřejné zakázky na pořízení silničních vozidel. | dodavatel vyplní "ANO/NE/NENÍ RELEVANTNÍ" | doplní dodavatel (ANO/NE se vztahuje k maximální spotřebě pohonných hmot pro kombinovaný provoz v případě, že palivová nádrž na benzín má větší objem než 15 dm³, NENÍ RELEVANTNÍ k případům, kdy má palivová nádrž na benzín objem roven nebo menší než 15 dm³)
Exhalační (emisní) norma | dle aktuálně platné legislativy (emisní normy) | dodavatel vyplní "ANO/NE" | doplní dodavatel
Převodovka | automatická | dodavatel vyplní "ANO/NE" | –
ROZMĚRY
Rozvor (mm) dle technické dokumentace vozidla | min. 2500 | dodavatel vyplní "ANO/NE" | doplní dodavatel
Základní objem zavazadlového prostoru měřený metodou VDA 210 v dm³ | min. 400 | dodavatel vyplní "ANO/NE" | doplní dodavatel
Objem palivové nádrže na benzín (dm³) | min. 9 | dodavatel vyplní "ANO/NE" | doplní dodavatel
Objem palivové nádrže na CNG (kg) | min. 15 | dodavatel vyplní "ANO/NE" | doplní dodavatel
EXTERIÉR A INTERIÉR
Barva karoserie | dle požadavku zadavatele | dodavatel vyplní "ANO/NE" | –
Převládající barva interiéru | šedá nebo černá; případně kombinace obou barev | dodavatel vyplní "ANO/NE" | doplní dodavatel
BEZPEČNOST
Airbagy | vpředu minimálně 6 airbagů a boční airbagy vzadu | dodavatel vyplní "ANO/NE" | doplní dodavatel
Přední mlhové světlomety nebo LED světlomety nahrazující funkci předních mlhových světlometů | ANO | dodavatel vyplní "ANO/NE" | doplní dodavatel
Xenonové nebo LED potkávací světlomety | ANO | dodavatel vyplní "ANO/NE" | doplní dodavatel
Aktivní systém prevence čelního nárazu | ANO | dodavatel vyplní "ANO/NE" | –
VÝBAVA A FUNKČNOST
Klimatizace | klimatizace s elektronickou regulací, min. dvouzónová | dodavatel vyplní "ANO/NE" | doplní dodavatel
Tempomat nebo adaptivní tempomat | ANO | dodavatel vyplní "ANO/NE" | doplní dodavatel
Centrální zamykání | automatické nebo bezklíčové | dodavatel vyplní "ANO/NE" | doplní dodavatel
Počet ovladačů centrálního zamykání | požadovány alespoň dva ovladače | dodavatel vyplní "ANO/NE" | doplní dodavatel
Okna | elektrické stahování oken předních a zadních dveří | dodavatel vyplní "ANO/NE" | –
Tónování oken | tónování, zadní sklo a zadní boční okna zatmavená (max. dle legislativy) | dodavatel vyplní "ANO/NE" | –
Zadní stěrač s ostřikovačem | zadní stěrač s ostřikovačem v případě karoserie Liftback | dodavatel vyplní "ANO/NE/NENÍ RELEVANTNÍ" | doplní dodavatel (ANO/NE se vztahuje ke karosérii Liftback, NENÍ RELEVANTNÍ ke karosérii Sedan)
Audiosystém | originální z výroby, integrovaný v palubní desce | dodavatel vyplní "ANO/NE" | –
Palubní počítač | ANO | dodavatel vyplní "ANO/NE" | –
Multimediální systém vybavený rozhraním Apple Car Play a Android Auto | ANO | dodavatel vyplní "ANO/NE" | –
Handsfree sada | Handsfree - bluetooth, handsfree jako jedna z funkcí integrovaného autorádia (vestavěné společně s rádiem) | dodavatel vyplní "ANO/NE" | –
USB port [k nabíjení, případně propojení se systémem vozu] | min. 1 | dodavatel vyplní "ANO/NE" | doplní dodavatel
Volant | výškově a podélně nastavitelný, multifunkční | dodavatel vyplní "ANO/NE" | –
Přední sedadla | výškově nastavitelné sedadlo řidiče a spolujezdce | dodavatel vyplní "ANO/NE" | –
Další požadavky na přední sedadla | elektronicky nastavitelné sedadlo řidiče s pamětí nastavení pro alespoň dva řidiče | dodavatel vyplní "ANO/NE" | doplní dodavatel
Zpětná zrcátka | elektricky ovládaná a vyhřívaná | dodavatel vyplní "ANO/NE" | –
Koberce | požadovány koberce pocházející z originálního příslušenství výrobce | dodavatel vyplní "ANO/NE" | –
Materiál koberců | gumové nebo textilní koberce vpředu i vzadu a v zavazadlovém prostoru | dodavatel vyplní "ANO/NE" | –
Pneumatiky, kola | na vozidle namontována kola dle ročního období v okamžiku dodání, tj. zimní v období mezi 15. 10. a 31. 3., ve zbývajícím období letní; součástí dodávky i kola pro opačné období | dodavatel vyplní "ANO/NE" | –
Stáří pneumatik | dodávané pneumatiky nesmějí být starší než 18 měsíců v momentu převzetí vozidla | dodavatel vyplní "ANO/NE" | –
Letní, zimní pneumatiky kompatibilní s vozidlem | letní pneu na litých discích včetně bezpečnostních šroubů kol | dodavatel vyplní "ANO/NE" | –
| zimní pneu na litých discích včetně bezpečnostních šroubů kol | dodavatel vyplní "ANO/NE" | –
Sady disků | sada disků zvlášť pro letní i zimní pneu, tj. celkem dvě sady disků | dodavatel vyplní "ANO/NE" | –
Příslušenství k pneumatikám, kolům | klíč na matice kol a příruční zvedák | dodavatel vyplní "ANO/NE" | –
Rezervní kolo nebo dojezdové kolo nebo opravná lepicí sada | rezervní kolo nebo dojezdové kolo nebo opravná lepicí sada | dodavatel vyplní "ANO/NE" | doplní dodavatel
Povinná výbava | ANO | dodavatel vyplní "ANO/NE" | –
ZÁRUKA
Záruka na jakost vozidla | min. 2 roky | dodavatel vyplní "ANO/NE" | doplní dodavatel
Speciální záruky na lak a neprorezavění karoserie | délka záruky na lak min. 3 roky, délka záruky na neprorezavění karoserie min. 12 let | dodavatel vyplní "ANO/NE" | doplní dodavatel
NADSTANDARDNÍ VÝBAVA
Vestavěná GPS navigace | zadavatel vyplní "požadováno/–" | dodavatel vyplní "ANO/NE" | –
Digitální přístrojový štít | zadavatel vyplní "požadováno/–" | dodavatel vyplní "ANO/NE" | –
Parkovací senzory vpředu | zadavatel vyplní "požadováno/–" | dodavatel vyplní "ANO/NE" | –
Parkovací senzory vzadu | zadavatel vyplní "požadováno/–" | dodavatel vyplní "ANO/NE" | –
Parkovací kamera vzadu | zadavatel vyplní "požadováno/–" | dodavatel vyplní "ANO/NE" | –
Aktivní systém hlídání jízdního pruhu | zadavatel vyplní "požadováno/–" | dodavatel vyplní "ANO/NE" | –
Asistent čtení dopravních značek | zadavatel vyplní "požadováno/–" | dodavatel vyplní "ANO/NE" | –
Vyhřívání předních sedadel | zadavatel vyplní "požadováno/–" | dodavatel vyplní "ANO/NE" | –
Vyhřívání zadních sedadel | zadavatel vyplní "požadováno/–" | dodavatel vyplní "ANO/NE" | –
Masážní funkce předních sedadel | zadavatel vyplní "požadováno/–" | dodavatel vyplní "ANO/NE" | –
Prodloužená záruka | zadavatel vyplní "požadováno/–" Záruka na bezvadnou funkci vozidla v délce trvání minimálně 60 měsíců nebo do ujetí minimálně 150 000 km podle toho, která skutečnost nastane dříve. | dodavatel vyplní "ANO/NE" | doplní dodavatel
Středová loketní opěrka vpředu | zadavatel vyplní "požadováno/–" | dodavatel vyplní "ANO/NE" | –
Středová loketní opěrka vzadu | zadavatel vyplní "požadováno/–" | dodavatel vyplní "ANO/NE" | –
Nezávislé topení s dálkovým ovládáním | zadavatel vyplní "požadováno/–" | dodavatel vyplní "ANO/NE" | –
Adaptivní tempomat | zadavatel vyplní "požadováno/–" Příplatek za nahrazení tempomatu, není-li adaptivní tempomat již ve standardní výbavě | dodavatel vyplní "ANO/NE/NENÍ RELEVANTNÍ" | doplní dodavatel (ANO/NE se vztahuje k příplatku za nahrazení tempomatu adaptivním tempomatem, NENÍ RELEVANTNÍ k adaptivnímu tempomatu již ve standardní výbavě)
Head-up displej | zadavatel vyplní "požadováno/–" | dodavatel vyplní "ANO/NE" | –
Světelný senzor | zadavatel vyplní "požadováno/–" | dodavatel vyplní "ANO/NE" | –
Dešťový senzor | zadavatel vyplní "požadováno/–" | dodavatel vyplní "ANO/NE" | –
Asistent hlídání mrtvého úhlu | zadavatel vyplní "požadováno/–" | dodavatel vyplní "ANO/NE" | –
Vyhřívaný volant | zadavatel vyplní "požadováno/–" | dodavatel vyplní "ANO/NE" | –
Automatické přepínání dálkových a potkávacích světel | zadavatel vyplní "požadováno/–" | dodavatel vyplní "ANO/NE" | –
Hasicí přístroj [práškový min. 1 kg] pevně uchycený k vozidlu v zavazadlovém prostoru nebo umístěný pod sedadlem spolujezdce, případně možnost dodatečné montáže hasicího přístoje v autorizovaném servisu výrobce bez ztráty záruky na vozidlo (případná dodatečná montáž je součástí nabídkové ceny za nadstandardní výbavu) | zadavatel vyplní "požadováno/–" | dodavatel vyplní "ANO/NE" | doplní dodavatel
Tažné zařízení | zadavatel vyplní "požadováno/–" | dodavatel vyplní "ANO/NE" | –
Sněhové řetězy | zadavatel vyplní "požadováno/–" | dodavatel vyplní "ANO/NE" | –
Zabezpečovací systém pro zavazadla včetně sítě na uchycení zavazadel | zadavatel vyplní "požadováno/–" | dodavatel vyplní "ANO/NE" | –
Reflexní vesty pro všechny cestující | zadavatel vyplní "požadováno/–" | dodavatel vyplní "ANO/NE" | –